## A.01
| 0 | SKRITO |  |  |  |  | 0
|  | Objekt: | Cesta skozi Šmarje (kamnita zložba, širitev ceste)
Investitor: Občina Ajdovščina
SKRITO |  | Popis del: |  |  |  | Cena | Znesek EUR
1. Kamnita zložba v vasi (l = 12 m, višine 3,50 m):
1 | 1 | Delna in popolna zapora ceste
Prometna ureditev v času izvedbe (popolna zapora cesta v času cca 5 dni, sicer le delna zapora.
|  |  |  | KOM | 1 |  | 0
1 | 2 | Kamnita zložba - zakoličba osi, postavitev gradbenih profilov
Zakoličba osi in postavitev gradbenih profilov.
|  |  |  | KOM | 3 |  | 0
1 | 3 | Široki strojni izkop v brežini
Široki strojni izkop v brežini v zemljini III. - IV. ktg (skupaj z obstoječim kamnitim zidom) s pravilnim odsekom stranice in odvozom v bližnjo deponijo na razdalji do 200 m.
|  |  |  | M3 | 120 |  | 0
1 | 4 | Planiranje dna zemeljskega planuma
Planiranje dna zemeljskega planuma izkopa, podlaga za izvedbo temelja zložbe.
|  |  |  | M2 | 18 |  | 0
1 | 5 | Kamnita zložba
Dobava in naprava stene kamnite zložbe, vključno s postavitvijo kamnitih blokov na betonsko podlago, polnjenjem prostorov med kamni z betonom v razmerju kamen/beton 60/40, fuge so obdelane s cementno malto. Opomba: kamen z ravnim vidnim licem - kot npr. kamen iz Povirja!
|  |  |  | M3 | 35 |  | 0
1 | 6 | Betonski venec kamnite zložbe
Dobava in izdelava betonskega venca kamnite zložbe v višini 15 cm in širini 40 cm, skupaj s potrebnim opažem, armaturo in betonom.
|  |  |  | M1 | 12 |  | 0
1 | 7 | Vtočni jašek iz bet. cevi fi 50 cm LTŽ rešetko
Dobava in zvedba vtočnega jaška iz bet. cevi fi 50 cm, globine do 1,00 m, komplet izkopom, vgradnjo cevi z obbetoniranjem in obdelavo priključkov ter z dobavo in vgradnjo z LTŽ vtočne rešetke za težki promet.
|  |  |  | KOM | 1 |  | 0
1 | 8 | Ležeči cestni robniki 15/25/100 cm
Dobava in polaganje betonskih cestnih robnikov komplet z vsemi potrebnimi deli (niveliranje, izkop, planiranje, podložni beton, vgradnja robnikov z obbetoniranjem ter fugiranjem).
|  |  |  | M1 | 20 |  | 0
1 | 9 | Vgrajevanje tampona
Dobava in vgradnja kamnitega tamponskega materialala (v razširjen del cestišča) komplet z uvaljanjem do predpisane zbitosti.
|  |  |  | M3 | 3 |  | 0
1 | 10 | Rezanje asfalta
Rezanje asfalta vzdolž cestišča v deb. do 6 cm.
|  |  |  | M1 | 40 |  | 0
1 | 11 | Asfalt - doasfaltacija razširjenega dela cestišča (AC 11 surf B 50/70, A4) povprečne deb. 6 cm
Izdelava nosilne plasti bitumiziranega drobljenca zrnavosti 0/11 mm (AC 11 surf B 50/70, A4) povprečne deb. 6 cm - doasfaltacija razširjenega dela cestišča ob kamniti zložbi in ob robnikih, komplet z izvedbo spojev z obstoječim asfaltom.
|  |  |  | M2 | 50 |  | 0
2. Širitev ceste pri koritu (l = 27 m):
1 | 12 | Delna zapora ceste
Prometna ureditev v času izvedbe.
|  |  |  | KOM | 1 |  | 0
1 | 13 | Rušenje obstoječih robnikov
Rušenje obstoječih robnikov z odvozom v stalno deponijo.
|  |  |  | M1 | 10 |  | 0
1 | 14 | Izkop nasutega terena za utrditev brežine
Izkop nasutega terena za utrditev brežine z nakladanjem in odvozom v deponijo.
|  |  |  | M3 | 20 |  | 0
1 | 15 | Utrditev terena z betonom in kamenjem v razmerju 1/1.
Utrditev terena v brežini z dobavo in vgradnjo betona in kamenja v razmerju 1/1.
|  |  |  | M3 | 20 |  | 0
1 | 16 | Cestni robniki 15/25/100 cm
Dobava in polaganje betonskih cestnih robnikov komplet z vsemi potrebnimi deli (niveliranje, izkop, planiranje, podložni beton, vgradnja robnikov z obbetoniranjem ter fugiranjem) - postavitev 17 pokončnih in 10 ležečih robnikov).
|  |  |  | M1 | 27 |  | 0
1 | 17 | Vgrajevanje tampona
Dobava in vgradnja kamnitega tamponskega materialala (v razširjen del cestišča) komplet z uvaljanjem do predpisane zbitosti.
|  |  |  | M3 | 4 |  | 0
1 | 18 | Rezanje asfalta
Rezanje asfalta vzdolž cestišča v deb. do 6 cm.
|  |  |  | M1 | 30 |  | 0
1 | 19 | Asfalt - doasfaltacija razširjenega dela cestišča (AC 11 surf B 50/70, A4) povprečne deb. 6 cm
Izdelava nosilne plasti bitumiziranega drobljenca zrnavosti 0/11 mm (AC 11 surf B 50/70, A4) povprečne deb. 6 cm - doasfaltacija razširjenega dela cestišča ob kamniti zložbi in ob robnikih, komplet z izvedbo spojev z obstoječim asfaltom.
|  |  |  | M2 | 60 |  | 0
3. Širitev ceste proti Zavinu (l = 160 m):
1 | 20 | Delna zapora ceste
Prometna ureditev v času izvedbe.
|  |  |  | KOM | 1 |  | 0
1 | 21 | Široki strojni izkop v brežini
Široki strojni izkop v brežini v zemljini III. - IV. ktg s pravilnim odsekom stranice in odvozom v trajno deponijo na razdalji do 500 m (za širitev ceste).
|  |  |  | M3 | 250 |  | 0
1 | 22 | Strojni izkop ob cestišču
Strojni izkop ob cestišču v širini cca 1 m, globini do 60 cm (za širitev ceste).
|  |  |  | M3 | 120 |  | 0
1 | 23 | Planiranje dna zemeljskega planuma
Planiranje dna zemeljskega planuma izkopa v pasu širine 100 cm ob cestišču.
|  |  |  | M2 | 180 |  | 0
1 | 24 | Vgrajevanje kamnitega materiala
Dobava in vgradnja kamnitega materialala (v razširjen del cestišča) v deb. 40 cm, komplet z uvaljanjem do predpisane zbitosti.
|  |  |  | M3 | 70 |  | 0
1 | 25 | Vgrajevanje tampona
Dobava in vgradnja kamnitega tamponskega materialala (v razširjen del cestišča) v deb. 20 cm, komplet z uvaljanjem do predpisane zbitosti.
|  |  |  | M3 | 40 |  | 0
1 | 26 | Kamnita zložba (zid v dolžini 13 m, višine 0,50 - 1,50 m)
Dobava in naprava stene kamnite zložbe, vključno s postavitvijo kamnitih blokov na betonsko podlago, polnjenjem prostorov med kamni z betonom v razmerju kamen/beton 60/40, fuge so obdelane s cementno malto - vgrajeni kamni so manjše velikosti.
|  |  |  | M3 | 13 |  | 0
1 | 27 | Betonski venec kamnite zložbe
Dobava in izdelava betonskega venca kamnite zložbe v višini 15 cm in širini 40 cm, skupaj s potrebnim opažem, armaturo in betonom.
|  |  |  | M1 | 15 |  | 0
1 | 28 | Cestni robniki 15/25/100 cm
Dobava in polaganje betonskih cestnih robnikov komplet z vsemi potrebnimi deli (niveliranje, izkop, planiranje, podložni beton, vgradnja robnikov z obbetoniranjem ter fugiranjem) - polaganje tik ob cestišču pod brežino ob asfaltni muldi.
|  |  |  | M1 | 160 |  | 0
1 | 29 | Rezanje asfalta
Rezanje asfalta vzdolž cestišča v deb. do 6 cm.
|  |  |  | M1 | 160 |  | 0
1 | 30 | Asfalt - doasfaltacija razširjenega dela cestišča (AC 11 surf B 50/70, A4) povprečne deb. 6 cm
Izdelava nosilne plasti bitumiziranega drobljenca zrnavosti 0/11 mm (AC 11 surf B 50/70, A4) povprečne deb. 6 cm - doasfaltacija razširjenega dela cestišča v pasu širine cca 1,00 - 1,50 m, komplet z izvedbo spoja z obstoječim asfaltom.
|  |  |  | M2 | 300 |  | 0
1 | 31 | Nepredvidena dela
Nepredvidena dela - z vpisom v gradbeni dnevnik in potrditvijo nadzornega organa - predvidi se 5% od vseh del.
|  |  |  | PR | 0.05 |  | 0
SKRITO |  | Skupaj EUR: |  |  | 0
|  |  |  | DDV 22% | 0
1 |  | Skupaj z DDV: |  |  | 0
Note on L7: Upošteva polja vključno s K500! Seštevek prenaša iz polja K1!
Note on L142: Upošteva polja vključno s K500! Seštevek prenaša iz polja K1!