## El. instalacije
PROSTOR DOŽIVETIJ PEKARSKE IN MLINARSKE TRADICIJE
ELEKTROINSTALACIJE
[7 empty] | N+M | P |  |  | N+M | P
[6 empty] | skupaj | Rustjeva hiša | Prostor doživetij |  | skupaj | Rustjeva hiša | Prostor doživetij
| Opis postavke | EM | količina | cena/EM | skupaj | količina | količina | količina | cena/EM | vrednost[EUR] | vrednost[EUR] | vrednost[EUR]
Opombe:
Vsi materiali in elementi v popisu materiala in del so navedeni kot primer, dobaviti jih je potrebno enakovredne ali boljše. Naročilo po potrditvi projektanta!
Vsaka postavka zajema dobavo, prevoz, zarisovanje, montažo in preizkus ter ves drobni in pritrdilni material kar je potrebno tudi zajeti v ceni posamezne postavke!
A. | MOČ IN KABLAŽA
1. | Kabelska priključna merilna omara, skladno s tipizacijo elektrodistribucije, komplet z:
| 3f2t števec 5-85A, z notranjo uro kl.2, s PLC komunikacijskim vmesnikom | kos | 1
| zbiralčni sistem, kompletno s pritrdilnim materialom in zaščitnimi prekritji | kpl | 1
| VL 00/III + NV 80A | kpl | 1
| VL 00/III + NV 100A + prenapetostni odvodniki razreda 1, tip PROTEC B2S(R) 12,5 | kpl | 1
| PVC zaščitna cev | m | 3
| izdelava priklopa v novo urejeno KPMO | kpl | 1
| drobni material | kpl | 1 | 1500 | 1500 | 1 | 0.4 | 0.6 |  | 0 | 0 | 0
2. | Podometna razdelilna omara RP, komplet z:
| stikalni blok izdelan iz pločevine, skupne dimenzije 600x600x150 mm, s ključavnico, z montažno ploščo in/ali nosilci opreme, s predalom za načrte, dno omare zaprto, stikalni blok v zaščiti min. IP 20, barva RAL7032, za notranjo montažo, tip: OLN proizv. Himel ali enakovredno | kos | 1
| glavno stikalo ES 68 80A/3P | kos | 1
| FID 80/0,03A | kos | 1
| ETIMAT 63A 3P C | kos | 1
| ETIMAT 6-35A 1P /B | kos | 36
| ETIMAT 6-35A 3P /B | kos | 4
| stikalna ura | kos | 1
| svetlobni senzor | kos | 1
| preklopno stikalo ročno/avtomatsko | kos | 1
| N+PE zbiralka | kos | 1
| vrstne sponke za montažo na DIN letev, 1,5-50 mm2 | kpl | 1
| drobni material | kpl | 1 | 600 | 600 | 1 | 0 | 1 |  | 0 | 0 | 0
3. | Nadometna razdelilna omara RN, komplet z:
| stikalni blok izdelan iz pločevine, skupne dimenzije 600x600x150 mm, s ključavnico, z montažno ploščo in/ali nosilci opreme, s predalom za načrte, dno omare zaprto, stikalni blok v zaščiti min. IP 20, barva RAL 7032 za notranjo montažo, tip: OLN prozv. Himel ali enakovredno | kos | 1
| glavno stikalo ES 68 80A/3P | kos | 1
| FID 80/0,03A | kos | 1
| ETIMAT 63A 3P C | kos | 1
| ETIMAT 6-35A 1P /B | kos | 26
| ETIMAT 6-35A 3P /B | kos | 3
| inštalacijski kontaktor | kos | 3
| preklopno stikalo ročno/avtomatsko | kos | 1
| N+PE zbiralka | kos | 1
| vrstne sponke za montažo na DIN letev, 1,5-50 mm2 | kpl | 1
| drobni material | kpl | 1 | 550 | 550 | 1 | 1 | 0 |  | 0 | 0 | 0
4. | Stikalna oprema in vtičnice ter priključki, vse velja z dozo, tip kot na primer oz. enakovredno po potrditvi projektanta:
| enofazna vtičnica, podometna, z dozo in masko, 230V, 16A, tip: Bticino Living Light | kos | 58 | 9 | 522 | 58 | 24 | 34 |  | 0 | 0 | 0
| enofazna vtičnica s pokrovom, nadometna, 230V, 16A, | kos | 3 | 9 | 27 | 3 | 0 | 3 |  | 0 | 0 | 0
| trofazna p/o ali n/o priključnica ali priključek opreme | kos | 7 | 9 | 63 | 7 | 3 | 4 |  | 0 | 0 | 0
| priključek fiksnih porabnikov, kot so TČ, dvigalo, ventilatorji, črpalke… | kos | 43 | 15 | 645 | 43 | 22 | 21 |  | 0 | 0 | 0
| stikalo navadno/menjalno/križno, podometno z dozo in tipko, 230V, 10A, tip: Bticino Living Light | kos | 50 | 9 | 450 | 50 | 28 | 22 |  | 0 | 0 | 0
| tipka podometna z dozo in tipko, 230V, 10A, tip: Bticino Living Light | kos | 2 | 9 | 18 | 2 | 2 | 0 |  | 0 | 0 | 0
| skupni okvirji 7 m, za izdelavo tablojev | kos | 6 | 35 | 210 | 6 | 4 | 2 |  | 0 | 0 | 0
5. | Inštalacijski material
Kabel s Cu vodniki - 1kV, položen na kabelske police, delno v cevi:
| NYY-J 5×50 mm2 | m | 60 | 50 | 3000 | 60 | 30 | 30 |  | 0 | 0 | 0
| NYY-J 5×35 mm2 | m | 10 | 30 | 300 | 10 | 10 | 0 |  | 0 | 0 | 0
| NYY-J 5×10 mm2 | m | 150 | 15 | 2250 | 150 | 0 | 150 |  | 0 | 0 | 0
Kabel s Cu vodniki - 0,5kV, položen na kabelske police, delno v cevi:
| NYM-J 5x2,5 mm2 | m | 50 | 7 | 350 | 50 | 50 | 0 |  | 0 | 0 | 0
| NYM-J 3x2,5 mm2 | m | 620 | 3 | 1860 | 620 | 280 | 340 |  | 0 | 0 | 0
| NYM-J 5x1,5 mm2 | m | 300 | 3 | 900 | 300 | 160 | 140 |  | 0 | 0 | 0
| NYM-J 4x1,5 mm2 | m | 710 | 2.8 | 1988 | 710 | 350 | 360 |  | 0 | 0 | 0
| NYM-J 3x1,5 mm2 | m | 250 | 2.5 | 625 | 250 | 150 | 100 |  | 0 | 0 | 0
| NYM-J 2x1,5 mm2 | m | 150 | 2.1 | 315 | 150 | 80 | 70 |  | 0 | 0 | 0
Vodnik P-Y za izenačevanje potencialov in povezavo kovinskih mas, položen prosto ali uvlečen v predhodno položene instalacijske cevi:
| H07V-K 25 mm2 | m | 60 | 15 | 900 | 60 | 10 | 50 |  | 0 | 0 | 0
| H07V-K 16 mm2 | m | 50 | 10 | 500 | 50 | 10 | 40 |  | 0 | 0 | 0
| H07V-K 6 mm2 | m | 250 | 6 | 1500 | 250 | 50 | 200 |  | 0 | 0 | 0
| H07V-K 4 mm2 | m | 70 | 5 | 350 | 70 | 35 | 35 |  | 0 | 0 | 0
| Elektroinstalacijske cevi ustreznih premerov, rebrasta, gibljiva, položena podometno ali v spuščen strop. | m | 1800 | 0.7 | 1260 | 1800 | 800 | 1000 |  | 0 | 0 | 0
| Elektroinstalacijske cevi ustreznih premerov, samougasljiva, ravna, vključno s pritrdilnim materialom (za strojnice). | m | 50 | 0.7 | 35 | 50 | 50 | 0 |  | 0 | 0 | 0
| Podometne instalacijske doze ustreznih dimenzij. | kos | 50 | 2 | 100 | 50 | 20 | 30 |  | 0 | 0 | 0
| Nadometne instalacijske doze ustreznih dimenzij. | kos | 30 | 5 | 150 | 30 | 15 | 15 |  | 0 | 0 | 0
| Talna doza proizv. Bticino, 8M. | kos | 1 | 150 | 150 | 1 | 0 | 1 |  | 0 | 0 | 0
6. | Zatesnitev prehodov kablov med požarnimi sektorji E90 z ognjeodporno maso oz. vrečkami. | m2 | 0.5 | 100 | 50 | 0.5 | 0.25 | 0.25 |  | 0 | 0 | 0
7. | Priključevanje kabla s tremi ali štirimi vodniki na naprave, ki so zajete v popisih v drugih načrtih (termostati in krmilniki, tovarniške priključne omarice, klimati, prezračevalne naprave, sušilci za roke, split sistemi, ventilatorji, avtomatika toplotne postaje, črpalke, ...). | kpl | 80 | 5 | 400 | 80 | 35 | 45 |  | 0 | 0 | 0
8. | Sodelovanje z drugimi izvajalci, za uskladitev priključkov, skladno z dejansko dobavljenimi tipi opreme. | ur | 50 | 15 | 750 | 50 | 30 | 20 |  | 0 | 0 | 0
9. | Doplačilo za delo na višini, komplet z najemom delovnega odra. | kpl | 1 | 500 | 500 | 1 | 0.4 | 0.6 |  | 0 | 0 | 0
10. | Izsekavanje utorov za vgradnjo zaščitnih cevi. | kpl | 1 | 15 | 15 | 1 | 0.6 | 0.4 |  | 0 | 0 | 0
11. | Vrtanje prebojev skozi kamnito ali betonsko steno, premera do 150 mm. | kpl | 1 | 15 | 15 | 1 | 0.6 | 0.4 |  | 0 | 0 | 0
12. | Nakladanje in odvoz ruševin v stalno deponijo, vključno s plačilom vseh taks. | kpl | 1 | 15 | 15 | 1 | 0.5 | 0.5 |  | 0 | 0 | 0
13. | Sprotni vris sprememb v PZI za izdelavo PID. | kpl | 1 | 150 | 150 | 1 | 0.4 | 0.6 |  | 0 | 0 | 0
14. | Meritve elektro inštalacije, z merilnimi protokoli, izjave o lastnostih in dokazila potrebna za tehnični pregled. | kpl | 1 | 300 | 300 | 1 | 0.4 | 0.6 |  | 0 | 0 | 0
15. | Nespecificirani drobni, spojni in montažni material, kabelske in druge oznake, ter napisne plošče. | kpl | 1 | 23313 | 233.13 | 1 | 0.4 | 0.6 |  | 0 | 0 | 0
16. | Projektantski nadzor. | ur | 5 | #REF! | #REF! | 5 | 2.5 | 2.5 |  | 0 | 0 | 0
| SKUPAJ MOČ in KABLAŽA |  |  |  | #REF! | [5 empty] | 0 | 0
B. | ŠIBKI TOK
1. | Komunikacijsko vozlišče KV (glavno vozlišče - shramba) sestavljeno iz 19" prostostoječe omare, višine 12HE, širine 700 mm in globine 70 0mm, s steklenimi sprednjimi vrati, snemljivo zadnjo steno in vertikalnimi organizatorji. Omara ima vgrajene sledeče elemente: vgrajeno hladilno enoto z ventilatorji z elektronskim termostatom, dve fiksni perforiranimi polici, razdelilo jakotočno letvico s prenapetostno zaščito in devetimi šuko vtičnicami. | kos | 1 | 500 | 500 | 1 | 0.4 | 0.6 |  | 0 | 0 | 0
2. | Priključni panel višine 1HE (delilnik UTP, polno zaseden), z 24 priključki RJ45 CAT.6, možnost barvnega in fizičnega kodiranja, za zaključitev U/UTP kablov, možnost pritrditve stranskega organizatorja. | kos | 1 | 60 | 60 | 1 | 0 | 1 |  | 0 | 0 | 0
3. | Pritrditveni komplet za delilni panel, | kos | 1 | 20 | 20 | 1 | 0 | 1 |  | 0 | 0 | 0
4. | 19" urejevalnik kablov, 1HE | kos | 1 | 15 | 15 | 1 | 0 | 1 |  | 0 | 0 | 0
5. | Priključni kabel UTP CAT.6, z AMP konektorji RJ45/RJ45, 1-2m | kos | 24 | 5 | 120 | 24 | 8 | 16 |  | 0 | 0 | 0
6. | Dvojna komunikacijska vtičnica, UTP CAT.6, s samozaporno protiprašno zaščito, komplet z odgovarjajočo dozo za podometno vgradnjo ali parapetni kanal, z nosilnim in okrasnim okvirjem, prozv. Bticino Living Light. | kos | 10 | 35 | 350 | 10 | 2 | 8 |  | 0 | 0 | 0
7. | Telekomunikacijski instalacijski kabel položen na polico, kanal oz. uvlečen v instalacijsko cev ali parapetni kanal:
| U/UTP 4x2x24 AWG, CAT.6 | m | 1000 | 3 | 3000 | 1000 | 150 | 850 |  | 0 | 0 | 0
8. | Telekomunikacijski instalacijski kabel, uvlečen v instalacijsko cev ter na polico:
| JY(St)Y 10x2x0,6 (po pogojih Telekom Slovenije) | m | 20 | 3 | 60 | 20 | 0 | 20 |  | 0 | 0 | 0
9. | Ozemljitev komunikacijskega vozlišča z ozemljitvenim vodnikom, uvlečenim v instalacijsko cev:
| P/F-Y 16mm2 | m | 20 | 3 | 60 | 20 | 0 | 20 |  | 0 | 0 | 0
10. | Instalacijska plastična gibljiva rebrasta cev, položena podometno, komplet z razvodnimi dozami in pritrdilnim materialom:
| RBC 16 | m | 600 | 1 | 600 | 600 | 100 | 500 |  | 0 | 0 | 0
| RBC 23 | m | 100 | 1 | 100 | 100 | 0 | 100 |  | 0 | 0 | 0
11. | Instalacijska plastična cev, položena nadometno, komplet z razvodnimi dozami in pritrdilnim materialom:
| PN 16/NIK 1-3 | m | 100 | 2 | 200 | 100 | 60 | 40 |  | 0 | 0 | 0
12. | Navodila za obratovanje in vzdrževanje, izjava o lastnostih, sistemska garancija proizvajalca, izvod originalnih navodil, navodila za uporabo ter šolanje uporabnika. | kpl | 1 | 300 | 300 | 1 | 0.5 | 0.5 |  | 0 | 0 | 0
13. | Sodelovanje s pristojno službo, za izdelavo priklopa na javno komunikacijsko omrežje. | kpl | 1 | 100 | 100 | 1 | 0 | 1 |  | 0 | 0 | 0
14. | Povezava naprav na položeno, označeno in preizkušeno instalacijo, meritve, naravnava parametrov in spuščanje sistema v pogon. | kpl | 1 | 5485 | 54.85 | 1 | 0.4 | 0.6 |  | 0 | 0 | 0
| SKUPAJ ŠIBKI TOK |  |  |  | 5539.85 | [5 empty] | 0 | 0
C. | POŽARNO JAVLJANJE
1. | Požarna centrala kot npr: NJP-401A osnovni sestav, industrijsko prahotesno ohišje, osnovni sestav analogno adresne naprave v skladu z EN 54 2 in 4, za javljanje požara, plina in SOS signalizacije, komplet z napajalnikom 2A, UPMO upravljalni modul in CPMO centralno procesni modul, modularna kombinacija max. dva LIMO-Ap adresna modula ali do štiri LIMO-Ko konvencionalni moduli ali VIMO vhodno-izhodni moduli, mrežni modul, TCP/IP ali RS232 in modema, možna vezava v mrežo do 16 central in/ali oddaljenih prikazovalnikov. | kpl | 1
| AKU baterija 12V 12Ah | kos | 2
| dodatni napajalnik v ohišju DNAP-430 24V/6A | kos | 1
| AKU baterija 12V 26Ah | kos | 2
| modem MO-02 | kos | 1 | 4500 | 4500 | 1 | 0.5 | 0.5 |  | 0 | 0 | 0
2. | Optični javljalnik dima, s podnožjem, kot npr. APOLLO XP-95. | kos | 25 | 100 | 2500 | 25 | 17 | 8 |  | 0 | 0 | 0
3. | Termični javljalnik dima, s podnožjem, kot npr. APOLLO XP-95, 50 °C. | kos | 1 | 100 | 100 | 1 | 0 | 1 |  | 0 | 0 | 0
4. | Ročni javljalnik, kot npr. APOLLO XP-95. | kos | 1 | 100 | 100 | 1 | 0 | 1 |  | 0 | 0 | 0
5. | Alarmna sirena, notranja, montirana v podnožje javljalnika, kot npr. SQMA, s podnožjem. | kos | 3 | 100 | 300 | 3 | 2 | 1 |  | 0 | 0 | 0
6. | Tesnila podnožij TP 60. | kos | 36 | 15 | 540 | 36 | 28 | 8 |  | 0 | 0 | 0
7. | Adresni enokanalni vhodni / izhodni vmesnik, kot npr. AV-618. | kos | 6 | 100 | 600 | 6 | 3 | 3 |  | 0 | 0 | 0
8. | Označevalna tablica javljalnik požara, rdeča z belim simbolom, dim. 125x125 mm. | kos | 1 | 5 | 5 | 1 | 0 | 1 |  | 0 | 0 | 0
9. | Označevalna tablica sirena, rdeča z belim simbolom, dim. 125x125 mm. | kos | 3 | 5 | 15 | 3 | 2 | 1 |  | 0 | 0 | 0
10. | Označevalne ploščice, rdeča z belo vgravirano oznako, dim. 55x30 mm. | kos | 36 | 3 | 108 | 36 | 26 | 10 |  | 0 | 0 | 0
11. | Priklop požarne lopute, signalizacija in napajanje 24Vdc. | kos | 1 | 15 | 15 | 1 | 0 | 1 |  | 0 | 0 | 0
12. | Priklop dvigala na požarno centralo, izklopov klimata. | kos | 4 | 15 | 60 | 4 | 2 | 2 |  | 0 | 0 | 0
13. | Kabel J-Y(St)Y 1x2x1 mm Brandmeldekabel LAPP kabel, rdeč. | m | 450 | 3 | 1350 | 450 | 260 | 190 |  | 0 | 0 | 0
14. | U/UTP 4x2x24 AWG, CAT.6. | m | 30 | 3 | 90 | 30 | 15 | 15 |  | 0 | 0 | 0
15. | Kabel NYY-J 3x1,5mm2. | m | 250 | 3 | 750 | 250 | 125 | 125 |  | 0 | 0 | 0
16. | Zatesnitev prehodov kablov med požarnimi sektorji z ognjeodporno maso oz. vrečkami. | m2 | 0.5 | 100 | 50 | 0.5 | 0.25 | 0.25 |  | 0 | 0 | 0
17. | PN zaščitne inštalacijske cevi fi 16mm s pritrdilnim priborom ali NIK2 instalacijski kanal ali rebrasta podometna cev fi 23 mm. | m | 500 | 3 | 1500 | 500 | 300 | 200 |  | 0 | 0 | 0
18. | Drobni, pritrdilni in vezni material. | kpl | 1 | 12583 | 125.83 | 1 | 0.6 | 0.4 |  | 0 | 0 | 0
19. | Montaža opreme na položene instalacije in zaključene kabelske povezave. | kpl | 1 | 1500 | 1500 | 1 | 0.6 | 0.4 |  | 0 | 0 | 0
20. | Zagon, nastavitve, programiranje in preizkušanje delovanja sistema. | kpl | 1 | 500 | 500 | 1 | 0.4 | 0.6 |  | 0 | 0 | 0
21. | Tehnični pregled in pridobitev potrdila o brezhibnem delovanju vgrajenega sistema aktivne požarne zaščite s strani pooblaščene fizične ali pravne osebe. | kpl | 1 | 300 | 300 | 1 | 0.4 | 0.6 |  | 0 | 0 | 0
22. | Predaja sistema in šolanje uporabnika. | kpl | 1 | 300 | 300 | 1 | 0.4 | 0.6 |  | 0 | 0 | 0
| SKUPAJ POŽARNO JAVLJANJE |  |  |  | 15308.83 | [5 empty] | 0 | 0
E. | STRELOVODNA INŠTALACIJA
Opomba: Izkop za ozemljilo se izvede v sklopu gradbenih del, kot tudi sanacija okolice, po končanih delih.
1. | Dobava in montaža slemenskega nosilnega elementa SON06 iz nerjavečega jekla za pritrjevanje strelovodnega vodnika AH1 Al fi 8mm na opečno kritino, npr. proizv. Hermi. | kos | 40 | 5 | 200 | 40 | 40 | 0 |  | 0 | 0 | 0
2. | Dobava in montaža strešnega nosilnega elementa SON12A iz nerjavečega jekla za pritrjevanje strelovodnega vodnika AH1 Al fi 8mm na opečno kritino, npr. proizv. Hermi. | kos | 100 | 5 | 500 | 100 | 100 | 0 |  | 0 | 0 | 0
3. | Dobava in montaža strešnega nosilnega elementa SON16 iz nerjavečega jekla za pritrjevanje strelovodnega vodnika AH1 Al fi 8mm na trapezno pločevinasto kritino, npr. proizv. Hermi. | kos | 48 | 5 | 240 | 48 | 48 | 0 |  | 0 | 0 | 0
4. | Dobava in montaža cevnih objemk KON10A, za pritrjevanje ploščatega strelovodnega vodnika RH1 Rf 30 x 3,5 mm na odtočne cevi, npr. proizv. Hermi. | kos | 14 | 10 | 140 | 14 | 14 | 0 |  | 0 | 0 | 0
5. | Dobava in montaža cevnih objemk KON11-12A, za pritrjevanje strelovodnega vodnika AH1 fi 8 mm na odtočne cevi, npr. proizv. Hermi. | kos | 28 | 10 | 280 | 28 | 28 | 0 |  | 0 | 0 | 0
6. | Dobava in montaža zidnega nosilnega elementa ZON01 iz nerjavečega jekla za pritrjevanje strelovodnega vodnika AH1 Al fi 8mm na votle fasade z izolacijo do 100 mm, npr. proizv. Hermi. | kos | 20 | 5 | 100 | 20 | 20 | 0 |  | 0 | 0 | 0
7. | Dobava in montaža zidnega nosilnega elementa ZON03 za pritrjevanje strelovodnega vodnika AH1 Al fi 8mm na trde stene z izolacijo, npr. proizv. Hermi. | kos | 20 | 5 | 100 | 20 | 20 | 0 |  | 0 | 0 | 0
8. | Dobava in montaža mehanske vertikalne zaščite VZ01 za zaščito zemljevodov, npr. proizv. Hermi. | kos | 7 | 50 | 350 | 7 | 7 | 0 |  | 0 | 0 | 0
9. | Dobava in montaža merilne sponke KON02 za izdelavo merilnega spoja med strelovodnim vodnikom AH1 in ozemljilnim trakom, npr. proizv. Hermi. | kos | 7 | 15 | 105 | 7 | 7 | 0 |  | 0 | 0 | 0
10. | Dobava in montaža sponke KON04A iz nerjavečega jekla za medsebojno spajanje okroglih strelovodnih vodnikov, npr. proizv. Hermi. | kos | 30 | 5 | 150 | 30 | 30 | 0 |  | 0 | 0 | 0
11. | Dobava in montaža kontaktne sponke KON05 iz nerjavečega jekla za izvedbo kontaktnih spojev med okroglim strelovodnim vodnikom in pločevinastimi deli, npr. proizv. Hermi. | kos | 15 | 5 | 75 | 15 | 15 | 0 |  | 0 | 0 | 0
12. | Dobava in montaža merilne sponke KON06 za izdelavo kontaktnih spojev med strelovodnim vodnikom in žlebnim koritom, npr. proizv. Hermi. | kos | 7 | 15 | 105 | 7 | 7 | 0 |  | 0 | 0 | 0
13. | Dobava in montaža oznak merilnih mest MŠ, npr. proizv. Hermi. | kos | 7 | 15 | 105 | 7 | 7 | 0 |  | 0 | 0 | 0
14. | Dobava in montaža strelovodnega vodnika AH1 Al fi 8mm na tipske strelovodne nosilne elemente, npr. proizv. Hermi. | m | 190 | 5 | 950 | 190 | 190 | 0 |  | 0 | 0 | 0
15. | Dobava in montaža sponke KON01 iz nerjavečega jekla za izvedbo kontaktnih spojev med ploščatim strelovodnim vodniki, npr. proizv. Hermi. | kos | 25 | 5 | 125 | 25 | 25 | 0 |  | 0 | 0 | 0
16. | Dobava in montaža sponke KON01 + svorniki iz nerjavečega jekla za izvedbo spojev med ploščatimi strelovodnimi vodniki ter kovinsko ograjo, npr. proizv. Hermi. | kos | 4 | 5 | 20 | 4 | 0 | 4 |  | 0 | 0 | 0
17. | Dobava in montaža ploščatega vodnika RH1*H4 30x3,5 mm iz kislinsko odpornega jekla 30x3,5 mm za izvedbo ozemljitvene instalacije, npr. proizv. Hermi. | m | 60 | 6 | 360 | 60 | 0 | 60 |  | 0 | 0 | 0
18. | Lovilna palica LOP 2, s pritrditvenim okovom. | kos | 2 | 180 | 360 | 2 | 2 | 0 |  | 0 | 0 | 0
19. | Meritve strelovodne napeljave z izdajo poročila in merilnih protokolov. | kpl | 1 | 300 | 300 | 1 | 0.5 | 0.5 |  | 0 | 0 | 0
20. | Drobni in montažni material. | kpl | 1 | 4565 | 45.65 | 1 | 0.5 | 0.5 |  | 0 | 0 | 0
| SKUPAJ STRELOVODNA INŠTALACIJA |  |  |  | 4610.65 | [5 empty] | 0 | 0
F. | SVETILA
Opomba: Pred naročanjem preveriti vgradna/nadgradna in sisteme prižiganja ter se uskladiti z arhitektom.
1. | Svetilke po izboru arhitekta kot slednje, enakovredne oz. boljše:
S1.1 | Pipes T S PRO 2500 lm 27W 930 TD 36° white | kos | 74 |  |  | 74 | 39 | 35 |  | 0 | 0 | 0
S1.2 | Pipes T S PRO 2500 lm 27W 930 TD 15° white | kos | 43 |  |  | 43 | 43 | 0 |  | 0 | 0 | 0
S2 | POE_FL 2500 lm 25W 3000K H=184 cm white | kos | 11 |  |  | 11 | 0 | 11 |  | 0 | 0 | 0
S3 | Kalis 65 SDI SOP 3240+3040lm 47+42W 830 L2535mm FO IP40 white | kos | 1 |  |  | 1 | 0 | 1 |  | 0 | 0 | 0
S4 | Kalis 65 SDI SOP 3960+3800lm 58+53W 830 L3095mm FO IP40 white | kos | 2 |  |  | 2 | 0 | 2 |  | 0 | 0 | 0
S5 | Kalis 65 W SOP 3600lm 52W 830 L2815mm FO IP44 white | kos | 1 |  |  | 1 | 0 | 1 |  | 0 | 0 | 0
S6 | Kalis 65 W SOP 3960lm 58W 830 L3095mm FO IP44 white | kos | 2 |  |  | 2 | 0 | 2 |  | 0 | 0 | 0
S7 | Kalis 65 W SOP 2160lm 31W 830 L1695mm FO IP44 white | kos | 1 |  |  | 1 | 0 | 1 |  | 0 | 0 | 0
S8 | Kalis 65 SDI SOP 3600+3420lm 52+47W 830 L2815mm FO IP40 white | kos | 1 |  |  | 1 | 0 | 1 |  | 0 | 0 | 0
S9 | Lona C 400 SOP 2210 lm 25W 830 FO IP20 white | kos | 28 |  |  | 28 | 17 | 11 |  | 0 | 0 | 0
S10 | Lona C 300 SOP 1260 lm 15W 830 FO IP20 white | kos | 8 |  |  | 8 | 6 | 2 |  | 0 | 0 | 0
S11 | Kalis 65 W SOP 1060lm 16W 830 L575mm FO IP44 white | kos | 4 |  |  | 4 | 3 | 1 |  | 0 | 0 | 0
S12 | 5700 3250lm 27W 840 1277mm FO IP66 | kos | 2 |  |  | 2 | 2 | 0 |  | 0 | 0 | 0
Z1 | TAPIOCA LED 138 lm 2,3W 4000K IP67 | kos | 10 |  |  | 10 | 0 | 10 |  | 0 | 0 | 0
| Vgradna doza | kos | 10 |  |  | 10 | 0 | 10 |  | 0 | 0 | 0
| Power supply 10W /110-240V 24Vdc IP67 | kos | 4 |  |  | 4 | 0 | 4 |  | 0 | 0 | 0
Z2 | IOTA LED 207 lm 4,5W 4000K IP 65 | kos | 2 |  |  | 2 | 0 | 2 |  | 0 | 0 | 0
| Power supply 8W /110-240V 24Vdc IP65 | kos | 2 |  |  | 2 | 0 | 2 |  | 0 | 0 | 0
Z3 | PERSEO 16 LED 1183 lm 20W 4000K IP 65 | kos | 12 |  |  | 12 | 6 | 6 |  | 0 | 0 | 0
| Wall bracket | kos | 12 |  |  | 12 | 6 | 6 |  | 0 | 0 | 0
| Stucchi 9000-3 surface track 3000 mm white | kos | 31 |  |  | 31 | 18 | 13 |  | 0 | 0 | 0
| Stucchi 9000-2 surface track 2000 mm white | kos | 24 |  |  | 24 | 17 | 7 |  | 0 | 0 | 0
| Stucchi 9001 end power feed L white | kos | 32 |  |  | 32 | 20 | 12 |  | 0 | 0 | 0
| Stucchi 9004 end cap white | kos | 32 |  |  | 32 | 8 | 24 |  | 0 | 0 | 0
| Stucchi 9003 joint element white | kos | 23 |  |  | 23 | 15 | 8 |  | 0 | 0 | 0
| Stucchi 9000-KIT 4-1,5 suspension set with fine adjustment 1500 mm | kos | 169 |  |  | 169 | 69 | 100 |  | 0 | 0 | 0
2. | Senzorji za prižiganje svetilk. | kpl | 10 | 50 | 500 | 10 | 7 | 3 |  | 0 | 0 | 0
3. | Izdelava meritev osvetljenosti. | kpl | 1 | 300 | 300 | 1 | 0.5 | 0.5 |  | 0 | 0 | 0
4. | Varnostna LED 1h svetilka. | kos | 34 | 65 | 2210 | 34 | 24 | 10 |  | 0 | 0 | 0
5. | Fotoluminiscenčni znaki na evakuacijskih poteh. | kos | 34 | 15 | 510 | 34 | 24 | 10 |  | 0 | 0 | 0
6. | Samolepilne oznake varnostnih svetilk. | kpl | 1 | 2 | 2 | 1 | 0.7 | 0.3 |  | 0 | 0 | 0
7. | Pridobitev potrdila o brezhibnem delovanju varnostne razsvetljave, s strani pooblaščene inštitucije. | kpl | 1 | 300 | 300 | 1 | 0.5 | 0.5 |  | 0 | 0 | 0
| SKUPAJ SVETILA |  |  |  | 3822 | [5 empty] | 0 | 0
REKAPITULACIJA
[11 empty] | [EUR] | [EUR]
A. | MOČ IN KABLAŽA |  |  |  | #REF! | [5 empty] | 0 | 0
B. | ŠIBKI TOK |  |  |  | 5539.85 | [5 empty] | 0 | 0
C. | POŽARNO JAVLJANJE |  |  |  | 15308.83 | [5 empty] | 0 | 0
E. | STRELOVODNA INŠTALACIJA |  |  |  | 4610.65 | [5 empty] | 0 | 0
F. | SVETILA |  |  |  | 3822 | [5 empty] | 0 | 0
| SKUPAJ |  |  |  | #REF! | [5 empty] | 0 | 0