## REKAPITULACIJA
PROSTOR DOŽIVETIJ PEKARSKE IN MLINARSKE TRADICIJE
REKAPITULACIJA
[5 empty] | RUSTJEVA HIŠA | PROSTOR DOŽIVETIJ
A. | GRADBENA DELA
A.I. | PRIPRAVLJALNA DELA |  |  |  | 0 | 0
A.II. | RUŠITVENA DELA |  |  |  | 0 | 0
A.III. | ZEMELJSKA DELA |  |  |  | 0 | 0
A.IV. | BETONSKA DELA |  |  |  | 0 | 0
A.V. | TESARSKA DELA |  |  |  | 0 | 0
A.VI. | ZIDARSKA DELA |  |  |  | 0 | 0
A.VII. | METEORNA KANALIZACIJA |  |  |  |  | 0
A.VIII. | FEKALNA KANALIZACIJA |  |  |  |  | 0
GRADBENA DELA SKUPAJ |  |  |  |  | 0 | 0
B. | ORTNIŠKA DELA
B.I. | LESENE KONSTRUKCIJE |  |  |  | 0 | 0
B.II. | KROVSKO KLEPARSKA DELA |  |  |  | 0 | 0
B.III. | KLJUČAVNIČARSKO-PASARSKA DELA |  |  |  | 0 | 0
B.IV. | OKNA, VRATA |  |  |  | 0 | 0
B.V. | MIZARSKA DELA |  |  |  | 0 | 0
B.VI. | PODLOGE ZA TLAKE |  |  |  | 0 | 0
B.VII. | MONTAŽNA DELA, PREDELNE STENE IN OBLOGE |  |  |  | 0 | 0
B.VIII. | KERAMIČARSKA DELA |  |  |  | 0 | 0
B.IX. | KAMNOSEŠKA DELA |  |  |  | 0 | 0
B.X. | SLIKOPLESKARSKA DELA |  |  |  | 0 | 0
B.XI. | FASADERSKA DELA |  |  |  | 0 | 0
B.XII. | TLAKARSKA DELA |  |  |  | 0 | 0
B.XIII. | DVIGALO |  |  |  | 0 | 0
OBRTNIŠKA DELA SKUPAJ |  |  |  |  | 0 | 0
C. | NEPREDVIDENA DELA
|  | 0.1 | 0 | 0 | 0 | 0
C. | NEPREDVIDENA DELA SKUPAJ |  |  |  | 0 | 0
SKUPAJ A+B+C |  |  |  |  | 0 | 0
DDV |  | 0.22 | 0 | 0 | 0 | 0
SKUPAJ Z DDV |  |  |  |  | 0 | 0
OPOMBE:
Vse mere preveriti na licu mesta.
Vsi načrti se preverijo na licu mesta in uskladijo med seboj.
Pred pričetkom del je potrebno, da se na terenu označijo vsi vodi
infrastrukture javnih podjetij (komunalni vodi, elektro omrežje, TK omrežje, plinovodno omrežje, …)
V kolikor se bo izkazalo, da je dejansko stanje drugačno od stanja v načrtu,
se je potrebno predhodno posvetovati s projektantom in po potrebi korigirati načrt.
Izvajalec in nadzorni organ sta dolžna preveriti posamezne elemente ali dele zgradbe v
vseh načrtih posameznimi načrti (arhitektura, gradbene konstrukcije, strojne in elektro
instalacije, zunanja ureditev).Vse morebitne pomanjkljivosti ali napake je potebno
nemudoma sporočiti odgovornemu vodji projekta. Samovoljno prilagajanje projekta
ni dovoljeno.
Vsi izvajalci so dolžno objekt in organizacijo gradbišča prilagoditi lokaciji in v ponudbah upoštevati
vse specifike gradbišča, kakor tudi upoštevati vse, dvige, žerjave, avto dvigala itd.
Vsi izdelki se morajo izdelati po načrtih z dodano vrednostjo,
(ne tipskih izvedb), po detajlnem navodilu projektanta in priloženih
shemah, ter potrditvah posameznih vzorcev.
Cena za enoto mora vsebovati tudi:
* merjenje na objektu
* vse potrebne odvoze ruševin na stalno deponijo
* vse potrebne transporte do mesta vgrajevanja
* vse potrebno delo do končnega izdelka
* skladiščenje materiala na gradbišču
* atestiranje vseh materialov in dokazovanje kvalitete z atesti
* ves potreben glavni, pomožni, pritrdilni in vezni material
* dajanje vzorcev in vgrajevanje vzorcev na objektu (min. 5 vzorcev)
* vsa potrebna pomožna sredstva za vgrajevanje na objektu
kot so lestve,odri in podobno
* usklajevanje z osnovnim načrtom in posvetovanje s projektantom
* terminsko usklajevanje del z ostalimi izvajalci na objektu
* finalna obdelava elementov po opisu
* popravilo eventuelno povzročene škode ostalim izvajalcem na gradbišču
* čiščenje prostorov in odvoz odpadnega meteriala na stalno deponijo
* plačilo komunalnega prispevka za stalno deponijo odpadnega materiala
* vsa dela in ukrepe po določilih zakona o varstvu pri delu
Enotna cena mora biti določena za izvedbo po sistemu fiksne cene.
Zato mora enotna cena zajeti izdelavo vseh potrebnih detajlov in dopolnih del,
katera je potrebno izvesti za dokončanje posameznih del, tudi če potrebni
detajli in zaključki niso podrobno navedeni in opisani v popisu del, in so ta
dopolnila nujna za pravilno funkcioniranje posameznih sistemov in
elementov objekta.
Sestavni del popisa del so tudi poglavja v projektu arhitekture,
podrobnejša navodila in zahteve, ki jih je potrebno upoštevati v ceni za enoto :
* tehnično poročilo
V izračunu količine je podana netto površina. Ponudnik mora v ceni
upoštevati predviden kalo!
V izvedbi del je potrebno upoštevati vse zahteve iz kulturnovarstvenih pogojev
in soglasja št.35106-0267-44/2016-SBR/S, z dne 15.11.2018, ZVKDS, OE Nova Gorica
vse uskladitve, ki so se dogovorile pri projektiranju.

## A.I.
A.I. | PRIPRAVLJALNA DELA
|  |  |  | RUSTJEVA HIŠA | PROSTOR DOŽIVETIJ
| E.M. | količina | cena/E.M. | vrednost | vrednost
1. | Ureditev in organizacija gradbišča: postavitev gradbiščne table in kovinske označitvene table
dim. 220x250 cm, z logotipi sofinanciranja (skladno z navodili EU skladov),
vključno z izvedbo konstrukcije in pritrditvijo, ograditev gradbišča z panelno ograjo,
postavitev opozorilnih tabel, ureditev dostopov, postavitev žerjava, gradbiščnih kontejnerjev,
gradbiščnih priključkov, sanitarij, zaščita tlaka v okolici objekta z filcem in popoditvijo z deskami,...
ter odstranitev ureditve in čiščenje površin po končanih delih.
| kpl | 0.5 |  | 0
| kpl | 0.5 |  |  | 0
2. | Pregled in odklop elektro ter strojnih instalacij v objektu,
vključno s predhodno izdelavo blokade na aktivnih instalacijah.
| kpl | 0.5 |  | 0
| kpl | 0.5 |  |  | 0
SKUPAJ PRIPRAVLJALNA DELA - RUSTJEVA HIŠA |  |  |  | 0
SKUPAJ PRIPRAVLJALNA DELA - PROSTOR DOŽIVETIJ |  |  |  |  | 0

## A.II.
A.II. | RUŠITVENA DELA
Opombe:
Dela je potrebno izvajati v skladu z veljavnimi tehničnimi predpisi in
normativi, upoštevati predpise iz varstva pri delu, zahtevami elaborata
požarne varnosti, projektno dokumentacijo in dejansko stanje na objektu.
Pri rušenju nosilnih elementov sten, je potrebno OBVEZNO PODPIRANJE,
in odvoz ruševin na stalno deponijo, čiščenje ter ves transport in prenos
materiala, nakladanje na prevozno sredstvo, ter plačilo vseh taks in dostavo
dostavo evidenčnih listov odpadkov ter čiščenje objekta v času adaptacije.
V ceni in pri delu upoštevati, da je adaptacija objekta meji na del, ki obratuje.
Vse rušitve po projektu. Vse rušitve nosilnih konstrukcij je izvajati po
navodilu statika z vsemi potrebnimi podpornimi konstrukcijami.
Odvoz odpadkov je potrebno izvesti v skladu s pravilniki o ravnanju z odpadki.
Pri izvedbi del je potrebno upoštevati vse zahteve iz kulturnovarstvenih pogojev ZVKDS.
[8 empty] | RUSTJEVA HIŠA | PROSTOR DOŽIVETIJ
| e.m. |  | količina |  | cena/e.m. |  |  | vrednost | vrednost
1. | Izdelava zapor na delu prehoda v drugi del objekta, ki obratuje, kompletno
z lesom in PVC folijo in izolacijo ,ter vsemi pomožnimi deli.
Izdelava zaščite delov objektov, kjer se ne posega v sanacijo in s PVC foiljo
in leseno podkonstrukcijo, ter vsemi pomožnimi deli, ter materiali.
Pritrditev folije in lesa mora biti izdelano, tako da je prehod po teh
površinah možen, in se kljub temu tlaki ne poškodujejo.
Obstoječe površine kamna in keramike, ki se ne zamenja.
| m2 |  | 22.5 |  |  |  |  | 0
| m2 |  | 22.5 | [5 empty] | 0
2. | Izdelava zaščite delov objektov, kjer se ne posega v sanacijo in s PVC foiljo
in leseno podkonstrukcijo, ter vsemi pomožnimi deli, ter materiali.
Pritrditev folije in lesa mora biti izdelano, tako da je prehod po teh
površinah možen, in se kljub temu tlaki ne poškodujejo.
Obstoječe površine kamna in keramike, ki se ne zamenja.
stopnišče
| m2 |  | 22.5 |  |  |  |  | 0
| m2 |  | 22.5 | [5 empty] | 0
3. | Demontaža obstoječih kleparskih izdelkov, žlebov, odtokov, zaključkov, žlot,
kolen,kotličkov,obrob, kompletno s kljukami in odnosom na stalno deponijo.
| m1 |  | 146 |  |  |  |  | 0
4. | Demontaža obstoječe opečne korčne kritine in podkonstrukcije iz lesa in planet,
ter odvoz ruševin na stalno deponijo, kompletno z vsemi pomožnimi deli in materiali.
V ceni upoštevati plačilo taks za deponijo.V ceni upoštevati uporabo lestve oz. naprave
za spuščanje ruševin in vse transporte.
| 29,69x(5,00+3,80=8,80)= |  |  | 261.28
| 10,50x7,50= |  |  | 78.75
340.03
| m2 |  | 340.03 |  |  |  |  | 0
5. | Delna demontaža obstoječe nosilne lesene konstrukcije strehe, zaradi
dotrajnosti, poškodovanih delov ostrešja zaradi zamakanja, kompletno
z odvozom na stalno deponijo.
Opomba: obseg del se določi po demontaži kritine, ko se ugotovi
dejanske poškodbe - ocena 10% površine lesene nosilne konstrukcije.
tlorisna površina strehe. Streha na glavnim vhodom.
| 29,69x(5,00+3,80=8,80)=261,28x10%=26,12 |  |  | 261.28
| m2 |  | 26.12 |  |  |  |  | 0
6. | Demontaža vseh obstoječih lesenih delov lesene nosilne konstrukcije,
kompletno z odvozom ruševin na stalno deponijo (dvoriščni del).
| 10,50x7,50= |  |  | 78.75
| m2 |  | 78.75 |  |  |  |  | 0
7. | Demontaža sanitarne opreme kompletno z razvodom cevi in svetil stikal in vtičnic,
elekto instalacije ter tazvoda centralne kurjave in radiatorjev, kompletno z.
odvozom ruševin na stalno deponijo.
| umivalniki | PT |  | 2
| wc školjke | PT |  | 3
| kom |  | 5 | [5 empty] | 0
| svetila | PT |  | 25
|  | 1.N | 24
|  | M | 12
| kom |  | 36 |  |  |  |  | 0
| kom |  | 25 | [5 empty] | 0
| vtičnice, | PT |  | 45
| stikala | 1.N | 45
|  | M | 14
| kom |  | 59 |  |  |  |  | 0
| kom |  | 45 | [5 empty] | 0
| radiatorji | PT |  | 22
|  | 1.N | 22
|  | M | 4
| kom |  | 26 |  |  |  |  | 0
| kom |  | 22 | [5 empty] | 0
| cevi CK | PT |  | 89
|  | 1.N | 84
|  | M | 24
| m1 |  | 108 |  |  |  |  | 0
| m1 |  | 89 | [5 empty] | 0
8. | Demontaža ali zaščita obstoječih mizarskih izdelkov s stekli, s peno in lesom
ter izdelava zaščite delov objektov, kjer se ne posega v sanacijo in s PVC foiljo.
Zaščita jedkanih stekel, je potrebno dodatno zavarovati z ustreznim materialom, peno.
| PT V1 | 1,20x2,32x2str= |  |  |  | 5.56
| PT V2 | 2,44x2,55x2str= |  |  |  | 12.44
| PT V3 | 1,55x2,16x2str= |  |  |  | 6.7
| PT V4 | 1,95x2,41x2str= |  |  |  | 9.39
| PT V7 | 0,70x2,21x2str= |  |  |  | 3.08
| PT O1 | 1,10x1,80x2strx2kom= |  |  |  | 7.92
| PT O3 | 0,98x1,24x2strx2kom= |  |  |  | 4.86
| PT O4 | 1,15x1,85x2strx2kom= |  |  |  | 8.51
| 1.N V2 | 1,18x2,00x2str= |  | 4.72 |  | 58.46
| 1.N V3 | 0,99x2,03x2str= |  | 4.01
| 1.N V4 | 0,84x1,92x2str= |  | 3.22
| 1.N V5 | 0,84x1,95x2str= |  | 3.27
| 1.N V6 | 0,85x1,94 x2str= |  | 3.29
| 1.N V7 | 0,84x2,10x2str= |  | 3.53
| 1.M V1 | 0,84x1,92x2str= |  | 3.22
25.26
| m2 |  | 25.26 |  |  |  |  | 0
| m2 |  | 58.46 | [5 empty] | 0
9. | Demontaža obstoječih oken, vel.do 2 m2, kompletno z policami in
senčili, komplet z vsemi pomožnimi deli ter odvozom na stalno deponijo.
Opomba: v primeru ko je potrebna zamenjava.
| PT |  |  | 14
| N |  | 24
| M | 12+10 | 22
| kom |  | 46 |  |  |  |  | 0
| kom |  | 14 | [5 empty] | 0
10. | Demontaža zunanjih vhodnih vrat v PT in 1.N, vel.do 2 m2, kompletno
s podbojem, komplet z vsemi pomožnimi deli ter odvozom na stalno deponijo.
| PT |  |  | 4
| N |  | 2
| kom |  | 2 |  |  |  |  | 0
| kom |  | 4 | [5 empty] | 0
11. | Demontaža notranjih vrat v PT, N in M, vel.do 2 m2, kompletno
s podbojem, komplet z vsemi pomožnimi deli ter odvozom na stalno deponijo.
| PT |  |  | 9
| N |  | 8
| M |  | 1
| kom |  | 9 |  |  |  |  | 0
| kom |  | 9 | [5 empty] | 0
12. | Demontaža notranjih vrat v PT ,N in M, vel. od 2 do 4 m2, kompletno
s podbojem, komplet z vsemi pomožnimi deli ter odvozom na stalno deponijo.
| PT |  |  | 1
| N |  | 2
| kom |  | 2 |  |  |  |  | 0
| kom |  | 1 | [5 empty] | 0
13. | Demontaža kovinskih zunanjih vhodnih vrat v 1.N, vel. do 2 m2, kompletno
s podbojem, komplet z vsemi pomožnimi deli ter odvozom na stalno deponijo.
| kom |  | 1 |  |  |  |  | 0
| kom | [7 empty] | 0
14. | Demontaža kovinskih ograj teras.
2x4,50=9,00
| m1 |  | 9 |  |  |  |  | 0
| m1 |  | 4 | [5 empty] | 0
15. | Previdna ročna demontaža obstoječe peči v PT, kompletno z vsemi
deli ter odnos elementov peči v skladišče, za ponovno postavitev
peči po končanih sanacijskih delih. Delo naj opravi izvajalec, ki bo peč
ponovno obnovil, po smernicah ZVKDS, ki opravi tudi posnetke originalne peči.
| ura | [6 empty] | 0
| ura |  | 30 | [5 empty] | 0
16. | Previdna ročna demontaža obstoječe peči v I. nadstropju, kompletno
z vsemi deli ter odnos elementov peči v skladišče, za ponovno postavitev
peči po končanih sanacijskih delih. Delo naj opravi izvajalec, ki bo peč
ponovno postavil.
komplet 2 peči
| ura |  | 30 |  |  |  |  | 0
| ura | [7 empty] | 0
17. | Rušenje obstoječih opečno-kamnitih zidov, kompletno z ometom,
pomožnimi deli in odvozom na stalno deponijo. Rušitvena dela se
opravijo z postavitvijo delovnega odra, kar je upoštevati v ceni.
deb 20cm
| PT 17,5+3,00+2,10=22.60x0,20xviš 3,20= |  |  |  |  | 14.46
| N 17,50+4,50= 22,00x0,20xviš2,60= | [5 empty] | 11.44
| M 3,00+4,00+6,50=13,50x0,40xviš 3,20= | [5 empty] | 17.28
deb 40cm
| PT 3,00+4,00+6,50+2,50 =13,50x0,40xviš 3,20= |  |  |  |  | 20.48
| N 6,00x0,40xviš 2,60= | [5 empty] | 6.24
| M 4x 1,50+=6,00x0,40xviš 2,60= | [5 empty] | 6.24
deb 60cm
| PT 3,00+3,00=6,00x0,60xviš 3,20= |  |  |  |  | 11.52
| N1,40+3,50+4,50=9,40x0,40xviš 2,60= | [5 empty] | 9.78
M 1,50+1,50+3,40+1,50+2,50+1,00+3,00=
| 14,40x0,60xviš 2,60= | [5 empty] | 22.46
deb 80cm
| PT 3,00+3,50=6,50x0,40xviš 3,20= |  |  |  |  | 16.64
[6 empty] | 63.1 | 73.44
| m3 |  | 73.44 |  |  |  |  | 0
| m3 |  | 63.1 | [5 empty] | 0
18. | Rušenje obstoječih predelnih sten deb do 15 cm, kompletno z ometom,
pomožnimi deli in odvozom na stalno deponijo. Rušitvena dela se
opravijo z postavitvijo delovnega odra, kar je upoštevati v ceni.
| PT 2,50+1,50+2,00+5,00+1,80+1,20=14,00xviš3,20= |  |  |  |  | 44.8
| N 4,50+ 5,00+2,50+1,50+2x5,00+1,00=24,50xviš 2,60= | [5 empty] | 63.7
| M 8,40+2x3,50=15,40xviš 2,60= | [5 empty] | 40
103.7
| m2 |  | 103.7 |  |  |  |  | 0
| m2 |  | 44.8 | [5 empty] | 0
19. | Demontaža obstoječih notranjih lesenih sten, kompletno s podkonstrukcijo,
vsemi pomožnimi deli ter odvozom ruševin na stalno deponijo.
| N | 5,00x2,60=13,00
| m2 |  | 13 |  |  |  |  | 0
| m2 | [7 empty] | 0
20. | Rušenje obstoječih lesenih stopnic z ročaji, kompletno z ometom,
pomožnimi deli in odvozom na stalno deponijo. Rušitvena dela se
opravijo z postavitvijo delovnega odra, kar je upoštevati v ceni.
| 7,50x1,50=11,25x2etaže= |  |  | 22.5
| m2 |  | 11.25 |  |  |  |  | 0
| m2 |  | 11.25 | [5 empty] | 0
21. | Demontaža lesenega stropa iz lesenih plohov in podkonstrukcije,
kompletno z nosilno konstrukcijo tramov in spodnje obloge iz letvic,
trstike in ometa, kompletno z odnosom ruševin na stalno deponijo.
V sestavi in deb do 45cm
PT,N
| 18,00x1,80x2 etaži= |  |  | 32.4 | 32.4
| 3,40x5,00= |  |  | 8.5 | 8.5
| M |  |  |  | 40.9
| 11,66x5,00= |  |  | 58.3
99.2
| m2 |  | 99.2 |  |  |  |  | 0
| m2 |  | 40.9 | [5 empty] | 0
22. | Demontaža lesenega stropa iz trstike, lesenih desk in podkonstrukcije,
do osnovne nosilne konstrukcije tramov, kompletno z odnosom
in odvozom ruševin na stalno deponijo. V sestavi in deb. do 10 cm.
Nad PT
| 32,92x5,00= |  |  |  |  | 164.5
| 8,00x2,80= |  |  |  |  | 22.4
| 3,50x5,50= |  |  |  |  | 19.25
| 5,80x4,80 |  |  |  |  | 27.84
233.99
Nad N
| 30,00x5,00= |  |  | 150
| 5,80x4,80 |  |  | 27.84
| po stolpom |  |  | 27.38
205.22
| m2 |  | 205.22 |  |  |  |  | 0
| m2 |  | 233.99 | [5 empty] | 0
23. | Izdelava zaščite stropnih štukatur v sobi 1 razstavni prostor,
kompletno s folijo ter vsemi pomožnimi deli in materiali.
| m2 |  | 34.78 |  |  |  |  | 0
| m2 |  | 0 | [5 empty] | 0
24. | Previdna demontaža obstoječega kamnitega tlaka iz kamna Repen -
Povir, položenega v hallu. Demontirana kamnita oboga se ponovno
položi v prostoru halla. Kompletno z odvozom obstoječe obloge
v gradb.deponijo za ponovno montažo.
| hall |  | 19.66
| m2 | [6 empty] | 0
| m2 |  | 19.66 | [5 empty] | 0
25. | Rušenje obstoječih tlakov v PT, kompletno iz iznosom in
odvozom ruševin na stalno deponijo, ter vsemi pomožnimi
deli in materiali. Debelina tlaka do 25 cm.
PT
1. | lokal |  |  | 34.78
2. | skladišče |  |  | 13.66
3. | hall |  |  | 19.66
4. | pekarna |  |  | 48.19
5. | prprava |  |  | 16.1
6. | shramba |  |  | 27.65
7. | predprostor |  |  | 7.64
8. | hodnik |  |  | 9.54
9. | shramba |  |  | 5.45
11. | sprejemnica |  |  | 11.55
18. | WC |  |  | 5.3
199.52
| m2 |  | 199.52 | [5 empty] | 0
26. | Demontaža lesenega poda v N in M iz parketa, lesenih desk in podkonstrukcije,
do osnovne nosilne konstrukcije tramov, kompletno z odnosom
in odvozom ruševin na stalno deponijo. V sestavi in deb. do 10 cm.
Nadstropje
1. | soba |  |  | 34.78
2. | soba |  |  | 13.59
3. | soba |  |  | 19.38
4. | soba |  |  | 23.79
5. | soba |  |  | 20.35
6. | soba |  |  | 16.44
9. | shr |  |  | 27.15
Mansarda
10. | knjižnica |  |  | 36.27
11. | depo |  |  | 30.9
12. | depo |  |  | 8.44
13. | razstavni prostor |  |  | 61.65
14. | pisarna |  |  | 12.09
304.83
| m2 |  | 304.83 |  |  |  |  | 0
| m2 | [7 empty] | 0
27. | Rušenje obstoječih plošč nad PT, kompletno z odvozom na stalno
deponijo, v sestavi deb. do 35 cm.
Nad PT
| 3,80x3,50= |  | 13.3
| 3,50x5,00= |  | 17.5
| m2 |  |  | 30.8 |  |  |  | 0
| m2 |  | 30.8 | [5 empty] | 0
28. | Rušenje obstoječih opečnih dimnikov, kompletno z betonsko kapo,
odnosom in odvozom ruševin na stalno deponijo, ter pomožnimi deli.
Rušitvena dela se opravijo z postavitvijo delovnega odra, kar je upoštevati
v ceni rušenja, v mansardi in nad streho.
0,60x0,70xviš 10,00=4,20
| m3 |  | 2.1 |  |  |  |  | 0
| m3 |  | 2.1 | [5 empty] | 0
29. | Strojno in ročno odbijanje dotrajanih ali poškodovanih notranjih
ometov sten ,kompletno z ostalimi deli, ter odvozom materiala
na stalno deponijo.
V ceni upoštevati tudi čiščenje fug za kasnejše ometavanje.
PT
1. | lokal | stene | 7,30+4,66x2strxviš3,00= |  |  | 71.76
2.3. | skl.hall | stene | 7,20+5,00x2strxviš 3,00= |  |  | 73.2
4.. | pekarna | stene | 13,20+4.60x2strx3,20= |  |  | 113.92
6. | shramba | stene | 5,80+4,70x2strxviš3,20= |  |  | 67.2
7,18. | pred.WC | stene | 5,00+3,00xviš 3,20= |  |  | 26.24
11. | sprejemnica | stene | 7,00+2,65xstrxviš3,20= |  |  | 61.72
414.04
N
1. | soba | stene | 7,30+4,66x2strxviš3,00= |  |  |  | 71.76
2.3. | soba | stene | 7,20+5,00x2strxviš 3,00= |  |  |  | 73.2
4.5.6. | sobe | stene | 13,20+4.60x2strx3,20= |  |  |  | 113.92
9. | shramba | stene | 5,80+4,70x2strxviš3,20= |  |  |  | 67.2
M
1. | podstr | stene | 7,66+5,00x2strxviš2,30= |  |  |  | 58.23
| podstr | stene | 7,10+5,00x2strxviš 2,30= |  |  |  | 55.66
2. | podstr | stene | 13,20+5,00x2strx2,30= |  |  |  | 83.72
11.12. | depo | stene | 7,50+8,30x2strxviš2,60= |  |  |  | 81.64
605.33
| m2 |  | 605.33 |  |  |  |  | 0
| m2 |  | 414.04 | [5 empty] | 0
30. | Strojno in ročno odbijanje kermaničnih oblog v sanitarijah in pekarni,
kompletno z ometi ter vsemi pomožnimi deli, kompletno s čiščenjem fug,
z vsemi ostalimi deli ter odvozom materiala na stalno deponijo.
| m2 |  |  | 143 |  |  |  | 0
| m2 |  | 143 | [5 empty] | 0
31. | Strojno in ročno odbijanje dotrajanih ali poškodovanih notranjih
ometov stropov, kompletno z ostalimi deli, ter odvozom materiala
na stalno deponijo.
V ceni upoštevati tudi čiščenje fug, za kasnejše ometavanje.
| m2 |  | 54 |  |  |  |  | 0
| m2 |  | 0 | [5 empty] | 0
32. | Izsekovanje za nove statične ojačitve objekta, kompletno z odstranitvijo
ruševin na stalno deponijo. Izsekavanje po načrtu gr. konstrukcij, tudi vogale.
Opomba: Vsa dela se izvedejo po načrtu gradbenih konstrukcij in morajo biti
usklajena z kulturnovarstvenimi pogoji in nadzorom ZVKDS OE Nova Gorica.
| m1 |  | 32.5 |  |  |  |  | 0
| m1 |  | 32.5 | [5 empty] | 0
33. | Izsekovanje za izdelavo novih souprežnih plošč dim. 10x10 cm,kompletno z vsemi
vsemi pomožnimi deli in odvozom ruševin na stalno deponijo.
N
| 1. | lokal |  | 7,50+4,86x2str= |  |  | 24.72
| 2.3. | skl.hall |  | 7,40+5,20x2str= |  |  | 25.2
M
| 1. | depo |  | 7,50+4,86x2str= |  |  | 24.72
| 2. | galerija |  | 7,40+5,20x2str= |  |  | 25.2
| m1 |  | 99.84 |  |  |  |  | 0
| m1 | [7 empty] | 0
34. | Izsekovanje za izdelavo novih AB plošč dim. 25x25 cm, kompletno z vsemi
vsemi pomožnimi deli in odvozom ruševin na stalno deponijo.
N
| sanitarije |  |  | 9,00+5,40x2str=' |  |  | 28.8
M
| sanitarije |  |  | 9,00+5,40x2str=' |  |  | 28.8
57.6
| m1 |  | 57.6 |  |  |  |  | 0
| m1 | [7 empty] | 0
35. | Izsekovanje za preboje za izdelavo ležišč za kovinske profile balkonov, galerije
in v dvigalnem jašku, velikosti do 0,20 m2.
| kom |  | 15 |  |  |  |  | 0
| kom |  | 10 | [5 empty] | 0
36. | Izsekovanje in vrtanje za preboje za montažo vijakov na stropnikih, kompletno z
vsemi pomožnimi deli.
| kom |  | 90 |  |  |  |  | 0
| kom |  | 90 | [5 empty] | 0
37. | Pred pričetkom del na fasadi je potrebno preveriti stanje ometov na fasadi
s pretrkavanjem, omete, ki se luščijo in podvotljena mesta je potrebno odstraniti,
omete, ki so trdni, pa je potrebno ohraniti.
Opomba: Vsa dela se izvedejo usklajena z kulturnovarstvenimi pogoji
in nadzorom ZVKDS OE Nova Gorica.
Odstranjevanje neustreznih betonskih plomb in nestabilnih profiliranih robov samo
na poškodavanih delih do trde podlage oz.za potrebe rekonstrukcije dekorativnih
ometov, odstranjevanje se izvaja ročno, z dleti ali skalpeli oz. nizkotlačnim peskanjem.
| severna fasada |  | 16,00xviš 6,50=104,00+ 17,50x6,50=113,75= 217,75 |  |  |  | 217.75
| južna fasada |  | 37,66 xviš 7,50= |  |  |  | 282.45
| vzhodna fasada |  | 8,77xviš 7,50= |  |  |  | 65.77
565.97
565,97x50%=282,98
| m2 |  | 282.98 |  |  |  |  | 0
| m2 |  | 282.98 | [5 empty] | 0
38. | Demontaža kamnitega cokla, zaradi izkopa gradbenega jarka ob objektu,
za izdelavo dreaže in hidroizolacije, kompletno z odvozom materiala na gradbiščno
deponijo, za kasnejšo ponovno vgraditev.
Pred pričetkom del, je potrebno kamnito oblogo označiti in oštevilčiti, za ponovno
izdelavo obloge po gradbenih delih.
Opomba: Vsa dela se izvedejo usklajena z kulturnovarstvenimi pogoji
in nadzorom ZVKDS OE Ljubljana.
zunanji rob fasade 11,35+8,38+1,20+11,30+1,20+8,39+11,35+8,39+0,40+
11,30+0,40+8,38=82,04 x viš 0,50=41,02
| m2 | [6 empty] | 0
| m2 |  | 41 | [5 empty] | 0
39. | Ruešemnje obstoječe kanalizacije v objektu, kompletno z odvozom
ruševin na stalno deponijo, ter vsemi pomožnimi deli. Obseg del
se določi na licu mesta.
| kompl | [6 empty] | 0
| kompl |  | 1 | [5 empty] | 0
40. | Izrez in odstranitev obstoječih zunanjih tlakov, asfalt, kamnite površine
za izdelavo kanaliazcije ter vsemi pomožnimi deli.
48,00x1,00=48,00
rezanje
| m1 |  | 96 |  |  |  |  | 0
| m1 |  | 96 | [5 empty] | 0
odstranitev tlaka 48,00x1,00x0,15=7,20
| m3 |  | 7.2 |  |  |  |  | 0
| m3 |  | 7.2 | [5 empty] | 0
41. | Demontaža manjših kovinskih elementov na fasadi, ulična številka,
zatiči za okna, reklamne table, z odnosom na gradb.deponijo, za ponovno montažo.
| kompl |  | 20 |  |  |  |  | 0
| kompl |  | 20 | [5 empty] | 0
42. | Razna dodatna dela , ki se pojavijo In se težko predvidijo.
Obračun se izdela po dejansko opravljenih urah.
Ocena 5 % od rušitvenih delih.
| KV ura |  | 50 |  |  |  |  | 0
| PK ura |  | 50 |  |  |  |  | 0
| KV ura |  | 50 | [5 empty] | 0
| PK ura |  | 50 | [5 empty] | 0
SKUPAJ RUŠITVENA DELA - RUSTJEVA HIŠA | [7 empty] | 0
SKUPAJ RUŠITVENA DELA - PROSTOR DOŽIVETIJ | [8 empty] | 0

## A.III.
A.III. | ZEMELJSKA DELA
Opombe:
Vsa zemeljska dela in transporti izkopanih materialov se obračunavajo po prostornini zemljine v raščenem stanju. Vsi zasipi in nasipi se obračunavajo po prostornini v vgrajenem stanju.
Pri izvedbi del je potrebno upoštevati vse zahteve iz kulturnovarstvenih pogojev ZVKDS OE Nova Gorica.
[6 empty] | RUSTJEVA HIŠA | PROSTOR DOŽIVETIJ
| e.m. | količina | cena/e.m. |  |  | vrednost | vrednost
1. | Postavitev in zavarovanje prečnih profilov, za izkop jarka za izdelavo
hidroizolacije objekta in drenaže.
| kom | 8 |  |  |  | 0
| kom | 8 |  |  |  |  | 0
2. | Občasni arheološki nadzor pri gradnji objekta oziroma izkopu,
v primeru da se pri izkopu, naleti na arheološke elemente,
| ur |  |  |  |  | 0
| ur | 10 |  |  |  |  | 0
3. | Demontaža betonskih plošč okoli objekta ter odvoz plošč in betonske podlage,
podlage na stalno deponijo ter vsemi pomožnimi deli.
40,00x0,60= 24,00
| m2 |  |  |  |  | 0
| m2 | 24 |  |  |  |  | 0
4. | Površinski odriv travne ruše in humusa na mestu obstoječe zelenice in
mestu izgradnje novega objekta povprečne globine cca 25 cm, z odrivanjem
zemlje na deponijo na gradbišču. Dobro travno rušo in dober humus nariniti za
za kasnejšo izdelavo zunanje ureditve. Odriv se vrši v ravnem terenu zelenice - atrij.
110,00x0,25=27,50
| m3 |  |  |  |  | 0
| m3 | 27.5 |  |  |  |  | 0
5. | Široki strojni globoki izkop ob objektu za izdelavo nove talne plošče
v terenu III. kategorije, viš. 50cm, z direktnim nakladanjem in odvozom
na stalno deponijo. Delno se dober material uporabi za izravnavo
parcele in za zelenice. Izkop izvršiti do spodnjega nivoja tamponskega
nasutja in drenaže.
110,00x0,50=55,00
| m3 |  |  |  |  | 0
| m3 | 55 |  |  |  |  | 0
6. | Strojni in ročni izkop v objektu, za izdelavo novih talnih plošč pod tlaki in
talno ploščo, z direktnim nakladanjem in odvozom na stalno deponijo.
Izkop izvršiti do spodnjega nivoja tamponskega nasutja.
1. | slaščičarna |  |  | 36.65
2. | hall, prodajalna |  |  | 34.56
3. | hodnik |  |  | 8.93
4. | kavarna |  |  | 51.07
5. | kuhinja |  |  | 25.63
6. | večnamenski prostor |  |  | 27.38
7. | atrij |  |  |  | 76.38
8. | shramba |  |  | 11.77
9. | dvigalo |  |  | 2.61
| 198,60x0,50=97,98 |  |  | 198.6
| m3 |  |  |  |  | 0
| m3 | 99.3 |  |  |  |  | 0
7. | Strojni in ročni izkop za temeljno ploščo dvigalnega jaška, v terenu III.kat.,
s pravilnim odsekavanjem stranic, nakladanje na prevozno sredstvo in
odvozom na deponijo na gradbišču za kasnejše zasipanje .
vel. (1,96+2x0,30=2,56)+2x0,60=3,76)x(2,08+2x0,30=2,68)+
2x0,60=3,88)=14,58x viš 0,70=10,21
| m3 | 10.21 |  |  |  | 0
| m3 | [5 empty] | 0
8. | Planiranje dna izkopa za talno ploščo v zemljišču III.ktg. in strojno
nabijanje raščenega terena, pred izvedbo nasutja in podložnega betona
za talno ploščo dvigala in talnih plošč, kompleno z vsemi pomožnimi deli.
1. | slaščičarna |  |  | 36.65
2. | hall, prodajalna |  |  | 34.56
3. | hodnik |  |  | 8.93
4. | kavarna |  |  | 51.07
5. | kuhinja |  |  | 25.63
6. | večnamenski prostor |  |  | 27.38
7. | atrij |  |  | 76.38
8. | shramba |  |  | 11.77
9. | dvigalo |  | 7.94
272.37
| m2 | 7.94 |  |  |  | 0
| m2 | 272.37 |  |  |  |  | 0
9. | Nasutje pod talno ploščo dvigala in tlakov, z zdravim gramoznim
tamponom (prodnati drenažni nasip ali skalni kamnolomski drobljenec)
nasip ali skalni kamnolomski drobljenec) v povprečni deb 40 cm,
kompletno z dobavo, nasipanjem, razstiranjem, z utrjevanjem in
strojnim nabijanjem v plasteh po 10 cm, do predpisane zbitosti (min 40 Mpa)
in z vsemi pomožnimi deli in transporti. Za spodnji sloj
je možno uporabiti dober zasipni material od izkopov.
post. A.III.8 216,30x0,40=86,52
| m3 |  |  |  |  | 0
| m2 | 86.52 |  |  |  |  | 0
10. | Dobava materiala in položitev drenažnih (Raudril) cevi ali enakovrednih
ob vseh zunanjih stenah kleti do spodnjega roba temeljev.
Drenažne cevi položiti na filc ob temeljni peti na podložni beton,
zasipanje cevi z drenažnim tamponom iz gramoznih krogel, nad
tampon položiti filc nad tem se vrši zasip z izkopanim materialom.
Drenažne cevi so speljane v zasute (slepe) jaške iz katerih je voda
speljana v ponikovalnice ali revizijske jaške meteorne vode.
Opomba: izdelava drenaže le ob novih temeljih in talni plošči
in ob obstoječih zidovih v atriju.
5,10+16,00x2str=42,9+11,00=64,11
a) | drenažne cevi
| m1 |  |  |  |  | 0
| m1 | 66 |  |  |  |  | 0
b) | drenažno zasutje iz krogel, širine 60 cm, povprečne višine 1,0 m
| m3 |  |  |  |  | 0
| m3 | 39.6 |  |  |  |  | 0
c) | filc okrog cevi in nad zasutjem
| m2 |  |  |  |  | 0
| m2 | 99 |  |  |  |  | 0
d) | priključek drenažnih cevi na jaške
| kom |  |  |  |  | 0
| kom | 2 |  |  |  |  | 0
e) | Izdelava kompletnega slepega jaška za zbiralnik drenažne vode.
Jašek iz betonske cevi fi 60 cm, globine 0,50 m, z
upoštevanjem izdelave dna, priključki na dovodno in
odvodno cev, ter dobava in vzidava AB pokrova. Izdelava
po detajlu. Jašek z betonskim pokrovom, ki je zasut
(pod terenom) nad terenom označena lokacija.
| kom |  |  |  |  | 0
| kom | 2 |  |  |  |  | 0
11. | Zasipanje jarka z drenažnim materialom, nakladanjem in prevozom
materiala (gramozni drenažni tamponski material) iz deponije,
z nabijanjem v plasteh po 20 cm.
| m3 |  |  |  |  | 0
| m2 | 43 |  |  |  |  | 0
12. | Odvoz odvečnega izkopanaga materiala na stalno deponijo.
V ceni upoštevati faktor 1,25 in plačilo taks deponije.
163,00-43,00=120,09
| m3 |  |  |  |  | 0
| m3 | 120.09 |  |  |  |  | 0
SKUPAJ ZEMELJSKA DELA - RUSTJEVA HIŠA | [5 empty] | 0
SKUPAJ ZEMELJSKA DELA - PROSTOR DOŽIVETIJ | [6 empty] | 0

## A.IV
A.IV. | BETONSKA IN ARMIRANOBETONSKA DELA
Opombe:
Vsa potencialna mesta (delovne stike), ki bi lahko dopustila vdor vode v objekt oz.
do armature, je potrebno zatesniti s hidroizolacijo ali tesnilno pločevino oz. tesnilnim
trakom (kot npr.Stratho Bituflex 150 oz. tesnilni sistem Preprufe ali podobno).
Stikom, ki predstavljajo potencialno nevarnost za vdor vode je potrebno posvetiti dodatno pozornost.
[8 empty] | RUSTJEVA HIŠA | PROSTOR DOŽIVETIJ
| e.m. |  | količina |  | cena/e.m. |  |  | vrednost | vrednost
1. | Dobava in vgrajevanje betona C 15/25 v konstrukcije preseka 0,04 do 0,10 m3/m2
v podložne betone talne plošče dvigalnega jaška, tlakov in temeljev, v deb. 10 cm,
kompletno z vsemi pomožnimi deli in transporti.
| 1. | slaščičarna |  |  |  | 36.65
| 2. | hall, prodajalna |  |  |  | 34.56
| 3. | hodnik |  |  |  | 8.93
| 4. | kavarna |  |  |  | 51.07
| 5. | kuhinja |  |  |  | 25.63
| 6. | večnamenski prostor |  |  |  | 27.38
| 7. | temelj novih zidov |  |  |  | 15
| 8. | shramba |  |  |  | 11.77
| 9. | dvigalo |  |  |  | 7.94
| 218,93x0,10=21,89 |  |  |  |  | 218.93
| m3 | [6 empty] | 0
| m3 |  | 21.89 | [5 empty] | 0
2. | Dobava in vgrajevanje betona C 25/30 v konstrukcije preseka 0,20 do 0,30 m3/m2
za podbetoniranje obstoječih temeljev oziroma zidu, kompletno z vsemi pomožnimi deli in transporti.
96,00x0,80x0,80=61,44
| m3 | [6 empty] | 0
| m3 |  | 62 | [5 empty] | 0
3. | Dobava in vgrajevanje betona C 25/30, XC 2,PV I, v konstrukcije preseka 0,20 do 0,30 m3/m2
v AB talno ploščo dvigala deb. 40 cm, kompletno z vsemi pomožnimi deli in transporti.
plošča dvigala
| 2,68x2,56xviš0,40= |  |  | 2.74
| m3 |  | 2.74 |  |  |  |  | 0
| m3 | [7 empty] | 0
4. | Dobava in vgrajevanje betona C 25/30, XC 2, v konstrukcije preseka 0,20 do 0,30 m3/m2,
v AB pasovne temelje, kompletno z vsemi pomožnimi deli in transporti.
| 4,00+5,88x0,50x0,50= |  |  | 2.47
| m3 |  | 2.47 |  |  |  |  | 0
| m3 | [7 empty] | 0
5. | Dobava in vgrajevanje betona C 25/30, XC 2, PV I, v konstrukcije preseka 0,12 do 0,20 m3/m2
v AB talne plošče pod tlaki v PT, deb.15 cm, kompletno z vsemi pomožnimi deli in transporti.
1. | slaščičarna |  |  | 36.65
2. | hall, prodajalna |  |  | 34.56
3. | hodnik |  |  | 8.93
4. | kavarna |  |  | 51.07
5. | kuhinja |  |  | 25.63
6. | večnamenski prostor |  |  | 27.38
7. | temelj novih zidov |  |  | 15
8. | shramba |  |  | 11.77
12. | sprejemnica |  |  | 18.81
229.8
229,80 x deb. 0,15 = 34,47
| m3 | [6 empty] | 0
| m3 |  | 34.47 | [5 empty] | 0
6. | Dobava in vgrajevanje betona C 25/30, XC2, preseka 0,12 do 0,20 m3/m2
v armirano konstrukcijo vertikalnih vezi - stebrov okvirjev novih prebojev,
kompletno z vsemi pomožnimi deli in transporti.
PT
| prostor 12 | 0,20x0,57xviš 2,50=0,285x2kom= |  |  |  | 0.57
| prostor 12 | 0,20x0,68xviš 2,50=0,34x2kom= |  |  |  | 0.68
| prostor 1 | 0,20x0,79xviš3,07= |  |  |  | 0.48
| prostor 1 | 0,30x0,79xviš 3,07= |  |  |  | 0.72
| prostor 8 | 0,40x0,30xviš 4,19=0,50x2kom= |  |  |  | 1
|  | 0,30x0,30x4,19=0,37x2kom= |  |  |  | 0.75
|  | 0,70x0,45x4,19=1,32 |  |  |  | 1.32
| prostor 2 | 1,80+0,70x0,30x4,19=3,14 |  |  |  | 3.14
| prostor 5 | 0,30x0,30x8,41=0,76x3kom= |  |  |  | 2.27
| prostor 5 | 0,30x0,42x8,41=1,06 |  |  |  | 1.06
| N |  |  |  |  | 11.99
| prostor 21 | 0,20x0,30xviš 2,91=0,17x3kom= |  |  |  |  | 0.52
| prostor 22 | 0,30x0,30xviš 2,91=0,26x2kom= |  |  |  |  | 0.52
| prostor 5,6 | 0,30x0,30x viš 5,06=0,45x5kom= |  |  |  |  | 2.25
M
| prostor 11 | 0,61x0,30X viš 2,75= |  |  |  |  | 0.47
| prostor 11 | 0,620x0,30X viš 2,75= |  |  |  |  | 0.52
| prostor 11 | 0,80x0,63X viš 2,75=0,16 |  |  |  |  | 1.38
| prostor 11 | 0,62x0,30X viš 2,75= |  |  |  |  | 0.51
6.17
| m3 |  | 6.17 |  |  |  |  | 0
| m3 |  | 11.99 | [5 empty] | 0
7. | Dobava in vgrajevanje betona C 25/30, XC2, v konstrukcije preseka 012 do 0,20 m3/m1
v nevidno armirano konstrukcijo preklade in nosilcev v PT,N in M.
Izvedba z vsemi pomožnimi deli in transporti:
PT
| prostor 12 | 2,83x0,57xviš 0,22=0,35 |  |  |  | 0.35
| prostor 12 | 2,73x0,68xviš 0,22=0,34 |  |  |  | 0.4
| prostor 1 | 3,90x0,79xviš 0,30= |  |  |  | 0.92
| prostor 5 | 1,30x0,30xviš 0,20= |  |  |  | 0.08
| prostor 5 | 5,00x0,30xviš 0,37= |  |  |  | 0.55
| prostor 6 | 2,42x0,45xviš 0,20= |  |  |  | 0.22
2.52
N
| prostor 5,6 | 1,50x0,30xviš 0,20=0,09x2kom |  |  |  |  | 0.18
| prostor 6 | 2,56x0,30xviš 0,20=0,09x2kom |  |  |  |  | 0.15
| prostor 4 | 4,20x0,45xviš 0,25=0,47 |  |  |  |  | 0.47
M
| prostor 1 | 3,50x0,48xviš 0,30= |  |  |  |  | 0.5
|  | 2,45x0,50x0,25= |  |  |  |  | 0.31
| prostor 2 | 1,50x0,44xviš 0,25=0,165 |  |  |  |  | 0.16
| prostor 11 | 1,50x0,60xviš 0,25=0,22x3kom= |  |  |  |  | 0.67
|  | 1,75x0,304xviš 0,20=0,10 |  |  |  |  | 0.1
2.54
| m3 |  | 2.54 |  |  |  |  | 0
| m3 |  | 2.52 | [5 empty] | 0
8. | Dobava in vgrajevanje betona C 25/30, XC2, v konstrukcije preseka 012 do 0,20 m3/m1
v nevidno armirano konstrukcijo AB horizontalnih vezi v PT,N in M .
Izvedba z vsemi pomožnimi deli in transporti:
PT
| prostor 5 | 3,80+5,58x0,30x0,20=0,56x2etaži= |  |  |  | 1.12
| prostor 12 | 2,73x0,68xviš 0,22=0,34 |  |  |  | 0.4
| prostor 1 | 3,90x0,79xviš 0,22= |  |  |  | 0.67
| prostor 5 | 5,66x0,30xviš 0,24= |  |  |  | 0.3
| N |  |  |  |  | 2.49
| prostor 1,2,3 | 4,46+5,12+8,04+2,60=20,22x0,60x0,25= |  |  |  |  | 2.42
| prostor 21 | 9,00+4,50x2strx0,30x0,20= |  |  |  |  | 1.43
M
| prostor 1,2,6 | 33,90x2strx0,20xviš 0,50= |  |  |  |  | 6.78
|  | 33,90x0,45x0,20x2str= |  |  |  |  | 6.1
| poš.vez | 3,00x0,45x0,20x8kom= |  |  |  |  | 2.16
| prostor 11 | (5,50x2strx0,60x0,20= |  |  |  |  | 0.99
|  | 9,00x2strx0,30x0,20= |  |  |  |  | 1.08
| prostor9 | (5,50+3,80+2,50+5,40+x0,30x0,20= |  |  |  |  | 1.03
21.99
| m3 |  | 21.99 |  |  |  |  | 0
| m3 |  | 2.49 | [5 empty] | 0
9. | Dobava in vgrajevanje betona C 25/30, XC2, v konstrukcije preseka 012 do 0,20 m3/m1,
v vidne armirane konstrukcije - betonskih steni dvigala, deb 20 cm.
Izvedba z vsemi pomožnimi deli in transporti .
| stena 2,15+2,15x0,20x15,50=13,33 | 2,08+1,56x0,20x2strxviš 11,26=16,39 -odb 4,15=12,24
odbitki okno 1,35x0,20xviš 8,18=2,10
odbitki vrata 1,56x0,20x2,20x3kom=2,05
| m3 |  | 12.24 |  |  |  |  | 0
| m3 | [7 empty] | 0
10. | Dobava in vgrajevanje betona C 25/30, XC2, v konstrukcije preseka 0,08 do 0,12 m3/m2
sovprežne plošče N in M deb.8 cm, kompletno z vsemi pomožnimi deli in transporti.
N
| 1. | razstavni pr. |  | 7,86+5,06x0,08= |  | 3.18
| 2. | razstavni pr. |  | 7,60x5,40x0,08= |  | 3.28
| 3. | razstavni prostor |  | 13,40x5,06X0,08= |  | 5.42
| 4. | večnamenski prostor |  | 6,64X5,20X0,08= |  | 2.76
M
| 1. | depo |  | 7,86+5,06x0,08= |  | 3.18
|  |  |  | 7,60x5,40x0,08= |  | 3.28
| 7. | shramba |  | 9,00x3,20x0,08= |  | 1.96
| m3 |  | 21.7 |  |  |  |  | 0
| m3 | [7 empty] | 0
11. | Dobava in vgrajevanje betona C 25/30, XC2, v AB konstrukcije preseka 0,12 do 0,20 m3/m2
v AB plošče nad N in M deb.15 cm, kompletno z vsemi pomožnimi deli in transporti.
PT
| 3, 8 | ho,shr | 5,00x4,00xviš0,15= |  |  |  | 3
N
| 5,6, | depo,str. | 4,25x6,72xviš 0,15= |  |  | 4.28
M
| 9, 7 | shr.dod.pr. | 9,00x4.00x0,15=. |  |  | 5.4
| ravna streha |  | 9,50x11,00=104,00x0,15= |  |  | 15.67
25.35
| m3 |  | 25.35 |  |  |  |  | 0
| m3 |  | 3 | [5 empty] | 0
12. | Dobava in vgrajevanje betona C 25/30, XC2, preseka od 0,20 do 0,30 m3/m2
v vidne armirane konstrukcije AB enoramnih stopnic. Kompletno z vsemi pomožni deli.
Upoštevati tehnično poročilo načrta gradbenih konstrukcij.
N | 2,80x1,38x0,25= |  |  | 0.96
M | 2,45+1,40+1,40x1,10x0,25= |  |  | 1.44
2.4
| m3 |  | 2.4 |  |  |  |  | 0
| m3 | [7 empty] | 0
13. | Dobava in vgrajevanje betona C 25/30, XC2 , PVII, preseka 0,12 do 0,20 m3/m2
v AB plošče v atriju deb.15 cm, kompletno z vsemi pomožnimi deli in transporti.
78,61x0,15=11,79
| m3 | [6 empty] | 0
| m3 |  | 11.79 | [5 empty] | 0
14. | Vzidava sider fi 14 mm na 450 cm, za dobetoniranje obstoječih temeljev,
ter v obstoječe stene za izdelavo novih sten dvigala in ležišča novih plošč
ter zalivanje z epoksi smolo.
| kom |  | 200 |  |  |  |  | 0
| kom |  | 120 | [5 empty] | 0
15. | Armatura: dobava, rezanje, krivljenje, polaganje in vezanje
v monolitnih klasičnih betonskih konstrukcijah. Rebrasta
armatura B500, armaturne mreže MA 500/560.
RA do fi 12 mm:
| kg |  | 1655 |  |  |  |  | 0
| kg |  | 430 | [5 empty] | 0
RA nad fi 12 mm:
| kg |  | 2058 |  |  |  |  | 0
| kg |  | 637 | [5 empty] | 0
armaturne mreže:
| kg |  | 4525 |  |  |  |  | 0
| kg |  | 122 | [5 empty] | 0
ARMIRANO BETONSKA DELA SKUPAJ - RUSTJEVA HIŠA | [7 empty] | 0
ARMIRANO BETONSKA DELA SKUPAJ - PROSTOR DOŽIVETIJ | [8 empty] | 0

## A.V.
A.V. | TESARSKA DELA
Opombe:
V ceni postavke je potrebno zajeti:
merjenje na objektu, vse potrebne transporte, skladiščenje materiala na gradbišču, ves potreben glavni, pomožni, pritrdilni in vezni material.
Površine morajo biti čiste in ravne, opaži morajo biti izvedeni tako, da se razopažanje izvede brez pretresov in poškodovanja konstrukcije in opažev.
[8 empty] | RUSTJEVA HIŠA | PROSTOR DOŽIVETIJ
| e.m. |  | količina |  | cena/e.m. |  |  | vrednost | vrednost
1. | Dobava materiala in izdelava opaža talne plošče dvigala z deskami,
kompletno s prenosom materiala do mesta vgraditve, opaženjem,
razopaženjem, čiščenjem lesa in vsemi pomožnimi deli.
Obračun po dejanski izmeri v m2.
dvigalo 2,68 + 2,56 x 2 str. x viš. 0,40 = 4,19
| m2 |  | 4.19 |  |  |  |  | 0
2. | Opaž AB pasovnih temeljev, kompletno z opažnimi elementi za nevidni beton
elementi in opažnimi deskami, kompletno s prenosom materiala do mesta vgradnje,
opaženjem, razopaženjem, čiščenjem lesa in vsemi pomožnimi deli.
Obračun po dejanski izmeri vseh strani:
4,00+5,88xviš 0,50x2str=9,88
m2
| m2 |  | 9.88 | [5 empty] | 0
3. | Dvostranski opaž stranic AB vertikalnih vezi, slopov v PT in M v nevidne
AB konstrukcije, izdelanih iz opažnih elementov in veznega materiala, kompletno
s prenosom materiala do mesta vgraditve, opaženjem, razopaženjem, čiščenjem
lesa in vsemi pomožnimi deli. Z višino podpiranja do 3 m.
Obračun za razvite površine opažev v m2.
PT
| prostor 12 | 2x0,20+0,57xviš 2,50=2,42x2kom= |  |  |  | 4.85
| prostor 12 | 2x0,20+0,68xviš 2,50=2,70x2kom= |  |  |  | 5.4
| prostor 1 | 2x0,20+0,79xviš3,07= |  |  |  | 3.65
| prostor 1 | 2x0,30+0,79xviš 3,07= |  |  |  | 4.26
| prostor 8 | 2x0,40+0,30xviš 4,19=4,60x2kom= |  |  |  | 9.2
|  | 0,30x3strx4,19=3,77x2kom= |  |  |  | 7.54
|  | 2x0,70+0,45x4,19=9,63 |  |  |  | 9.63
| prostor 2 | 1,80+0,70x4x2x0,30x4,19= |  |  |  | 12.98
| prostor 5 | 0,30+0,30x8,41=5,05x3kom= |  |  |  | 15.15
| prostor 5 | 0,30+0,42x8,41= |  |  |  | 6.05
| N |  |  |  |  | 78.71
| prostor 21 | 2x0,20+0,30xviš 2,91=2,04x3kom= |  |  |  |  | 6.12
| prostor 22 | 0,30+0,30xviš 2,91=1,74x2kom= |  |  |  |  | 3.5
| prostor 5,6 | 0,30x+0,30x viš 5,06=3,03x5kom= |  |  |  |  | 15.18
M
| prostor 11 | 0,61+0,30X viš 2,75= |  |  |  |  | 2.5
| prostor 11 | 0,62+2x0,30X viš 2,75= |  |  |  |  | 3.35
| prostor 11 | 0,80+2x0,63X viš 2,75= |  |  |  |  | 5.66
| prostor 11 | 0,62+20,30X viš 2,75= |  |  |  |  | 3.35
39.66
| m2 |  | 39.66 |  |  |  |  | 0
| m2 |  | 78.71 | [5 empty] | 0
4. | Opaž AB nosilcev in preklad kompletno z opažnimi elementi za neviden beton,
elementi in opažnimi deskami, opiranjem do 3,5 m, kompletno s prenosom
materiala do mesta vgraditve, opaženjem, razopaženjem, čiščenjem lesa
in vsemi pomožnimi deli.
Obračun po dejanski izmeri vseh strani v m2:
PT
| prostor 12 | 2,83xviš 0,22x2str= |  |  |  | 1.24
|  | 2,33x0,57 |  |  |  | 1.33
| prostor 12 | 2,73xviš 0,22x2str= |  |  |  | 1.2
|  | 2,23x0,68= |  |  |  | 1.51
| prostor 1 | 3,90xviš 0,30x2str= |  |  |  | 2.34
|  | 3,40x0,79 |  |  |  | 2.68
| prostor 5 | 1,30xviš 0,20x2str= |  |  |  | 0.52
|  | 0,80x0,30= |  |  |  | 0.24
| prostor 5 | 5,00x0,30xviš 0,37= |  |  |  | 0.55
|  | 4,40x0,30= |  |  |  | 1.32
| prostor 5 | 2,42xviš 0,20x2str= |  |  |  | 0.96
|  | 1,92x0,45= |  |  |  | 0.86
14.75
N
| prostor 5,6 | 1,50xviš 0,20x2str=0,60x2kom= |  |  |  |  | 1.2
|  | 1,20x0,30=0,36x2kom= |  |  |  |  | 0.72
| prostor 6 | 2,56xviš 0,20x2kom=1,02x2kom |  |  |  |  | 2.04
|  | 2,06x0,30=0,62x2kom= |  |  |  |  | 1.24
| prostor 4 | 4,20xviš 0,25x2str= |  |  |  |  | 2.1
|  | 3,80x0,45= |  |  |  |  | 1.71
M
| prostor 1 | 3,50xviš 0,30x2str= |  |  |  |  | 2.1
|  | 3,00x0,48= |  |  |  |  | 1.44
| prostor 1 | 2,45xviš 0,25x2str= |  |  |  |  | 1.22
|  | 1,95x0,50= |  |  |  |  | 0.97
| prostor 2 | 1,50xviš 0,25x2str=0,165 |  |  |  |  | 0.75
|  | 1,00x0,44= |  |  |  |  | 0.44
| prostor 11 | 1,50xviš 0,25x2str=0,75x3kom= |  |  |  |  | 2.25
|  | 1,00x0,60=0,60x3kom= |  |  |  |  | 1.8
| prostor 11 | 1,75xviš 0,20x2str= |  |  |  |  | 0.7
|  | 1,25x0,30= |  |  |  |  | 0.37
21.05
| m2 |  | 21.05 |  |  |  |  | 0
| m2 |  | 14.75 | [5 empty] | 0
5. | Opaž AB horizontalnih in poševnih vezi, kompletno z opažnimi elementi
za neviden beton z elementi in opažnimi deskami, opiranjem do 3,5 m,
kompletno s prenosom materiala do mesta vgraditve, opaženjem, razopaženjem,
čiščenjem lesa in vsemi pomožnimi deli.
Obračun po dejanski izmeri vseh strani v m2.
PT
| prostor 5 | 3,80+5,58x0,20x2str=3,67x2etaži= |  |  |  | 7.34
| prostor 12 | 2,73xviš 0,22x2str= |  |  |  | 1.2
| prostor 1 | 3,90xviš 0,22x2str= |  |  |  | 1.71
| prostor 5 | 5,66xviš 0,24x2str= |  |  |  | 2.71
| N |  |  |  |  | 12.96
| prostor 1,2,3 | 4,46+5,12+8,04+2,60=20,22x0,25x2str= |  |  |  |  | 10.11
| prostor 21 | 9,00+4,50x2strx0,20x2str= |  |  |  |  | 5.4
M
| prostor 1,2,6 | 33,90x2strxviš 0,50x2str= |  |  |  |  | 67.8
|  | 33,90x0,20x2strx2str= |  |  |  |  | 27.12
| poš.vez | 3,00x0,20x8komx2str= |  |  |  |  | 9.6
| prostor 11 | 5,50x2strx0,20x2str= |  |  |  |  | 4.4
|  | 9,00x2strx0,20x2str= |  |  |  |  | 7.2
| prostor 9 | 5,50+3,80+2,50+5,40x0,20x2str= |  |  |  |  | 6.88
138.51
| m2 |  | 138.51 |  |  |  |  | 0
| m2 |  | 12.96 | [5 empty] | 0
6. | Dvostranski opaž stranic AB betonskih sten dvigala v nevidne AB konstrukcije,
izdelanih iz opažnih elementov in veznega materiala, kompletno s prenosom
materiala do mesta vgraditve, opaženjem, razopaženjem, čiščenjem
lesa in vsemi pomožnimi deli. Z višino podpiranja do 12 m.
Obračun za razvite površine opažev v m2 in upoštevanjem za izdelavo
notranjih opažev za odprtine.
| zun. stena 2,15+2,15x0,20x15,50=13,33 | 2,08+1,96x2strxviš 11,26= |  |  |  |  | 90.98
| not.stena | 1,56+1,68x2strxviš 11,26= |  |  |  |  | 72.96
163.94
| m2 |  | 163.94 |  |  |  |  | 0
m2
7. | Opaž AB plošče nad N in M, kompletno z robovi plošče z
opažnimi elementi za neviden beton in veznega materiala, kompletno
s prenosom materiala do mesta vgraditve, opaženjem, razopaženjem,
čiščenjem lesa in vsemi pomožnimi deli.
Višina podpiranja do 3,0 m.
PT
|  | ho, shr | 5,00x4,00= |  |  | 20
N
| 5 | depo |  | 10.79
| 6 | strojnica |  | 7.21
| 3,7,9 | predp. |  | 7.53
|  | shr |  | 10.77
|  | dod.pr. |  | 11.91
M
| ravna streha |  |  | 53.14
101.35
| m2 |  | 101.35 |  |  |  |  | 0
| m2 |  | 20 | [5 empty] | 0
8. | Izdelava prebojev skozi temelje, lesen opaž ali PVC cevi,
kompletno z vsemi pomožnimi deli in usklajeno z načrti instalacij.
| kom |  | 3 |  |  |  |  | 0
| kom |  | 3 | [5 empty] | 0
9. | Opaž AB enoramnega stopnišča, kompletno z robovi plošče
in čelnimi ploščami, izdelan z opažnimi elementi za neviden beton
in veznega materiala, kompletno s prenosom materiala do mesta vgraditve,
opaženjem, razopaženjem, čiščenjem lesa in vsemi pomožnimi deli.
Višina podpiranja do 1,5 m.
Obračun za razvite površine opažev v m2.
N | velikost stopnic dolžina 124-130cm. 7xšir 30cm, 8x viš 16cm
| rama 2,80x1,38= |  |  | 3.86
| m2 |  | 3.86 |  |  |  |  | 0
m2
čelne ploskve viš 16cm
dol 124-138cm, viš 16cm, 1,31x 8 kom=10,48 m1
| m1 |  | 10.48 |  |  |  |  | 0
m1
M | velikost stopnic dolžina 110cm. 3+3+7 xšir 27,50m,
4+4+8 x viš 17,50 cm
| rama 2,45+1,40+1,40x1,10= |  |  | 5.77
| m2 |  | 5.77 |  |  |  |  | 0
m2
čelne ploskve viš 17,50 cm
dol 110cm, viš 17,5 cm, 16x1,10m=17,60 m1
| m1 |  | 17.6 |  |  |  |  | 0
m1
10. | Dobava materiala s prevozom in postavljanje fasadnega odra,
demontaža s čiščenjem lesa in podpor po končanih delih,
kompletno z amortizacijo. Fasadni cevni oder višine do 10 m,
kompletno vsemi pomožnimi deli. V ceni upoštevati sidranje odra, izračun
odra in upoštevanje faktorja zaradi višine ter zaščitno folijo.
Izvajalec mora oder izdelati v skladu z načrtom za postavitev
gradbenega odra in varnostnim načrtom.
| vzhodna fasada |  | 21,54xviš 9,40= |  |  |  | 202.47
| zahodna fasada |  | 9,25xviš 8,40= |  |  |  | 77.7
| fasada v atriju |  | 16,50+1,20x2str+5,10=40,50xviš 8,40= |  |  |  | 340.2
| južna fasada |  | 38,65+2x1,20 xviš 8,40= |  |  |  | 344.82
685.02
| m2 |  | 342.51 |  |  |  |  | 0
| m2 |  | 342.51 | [5 empty] | 0
11. | Dobava materiala s prevozom in postavljanje zaščitnega lovilnega odra,
kompletno z vsemi pomožnimi deli ter demontažo. Oder se izdela v skladu
z varnostnim načrtom gradbišča in načrtom odra.
21,54+38,65+9,25=69,44xšir 2,00=138,88
| m2 |  | 69.44 |  |  |  |  | 0
| m2 |  | 69.44 | [5 empty] | 0
TESARSKA DELA SKUPAJ - RUSTJEVA HIŠA | [7 empty] | 0
TESARSKA DELA SKUPAJ - PROSTOR DOŽIVETIJ | [8 empty] | 0

## A.VI.
A.VI. | ZIDARSKA DELA
Opombe:
V ceni postavke je potrebno zajeti:
dobava, priprava in vgrajevanje potrebnega materiala po popisu del v posameznih postavkah, z vsemi transporti in prenosi ter pomožni deli.
Ometi in beleži v notranjosti (vse etaže).
Pred posegi v ostenja vseh prostorov pritličja, prvega nadstropja, mansarde
vhodne veže in stopnišč je potrebno izvesti sondažne raziskave.
- | Na podlagi rezultatov sondažnih raziskav, je za poseg in pridobitev
kulturnovarstvenega soglasja potrebno pripraviti popis in oceno
konzarvatorsko-rastaratorskih del.
- | Pripravljene vzorce, ki bodo določeni na podlagi rezultatov sondiranja
bo preveril pristojni konservator ali restavrator ter določil najprimernejši
barvni ton za pleskanje.
- | Pri sanaciji ometov in beležev je potrebno uporabiti parapropustne
omete in belež (apneni, sanirni, silikatni, nikakor pa ne akrilnih barv,
akrilnih emulzij ipd.).
Pri izvedbi del je potrebno upoštevati vse zahteve iz kulturnovarstvenih pogojev ZVKDS.
[8 empty] | RUSTJEVA HIŠA | PROSTOR DOŽIVETIJ
| e.m. |  | količina |  | cena/e.m. |  |  | vrednost | vrednost
1. | Dobava materiala in izdelava kompletne enoslojne kvalitetne
horizontalne hidroizolacije pod talno ploščo dvigala in tlaki v PT:
Izvedba iz sledečih plasti:
a) | izdelava zalikane cementne prevleke s fino cem. malto 1:2, deb. 1 cm
za gladko podlago horizontalne hidroizolacije.
b) | 1x hladni bitumenski premaz na cem.prevleko, npr.Ibitol (0,3 kg/m2)
c) | 1x polnovarjeni kvalitetni plastomer - bitumenski varilni trakovi
z nosilcem steklenega voala (npr. Izotekt V4 Plus ali enakovredno)
PT
1. | slaščičarna |  | keramika |  |  | 36.65
2. | hall, prodajalna |  | kamnite plošče (obstoječe) |  |  | 34.56
3. | hodnik |  | kamen Repen- Povir |  |  | 8.93
4. | kavarna |  | kamen Repen- Povir |  |  | 51.07
5. | kuhinja |  | keramika |  |  | 25.63
6. | večnamenski prostor |  | kamen Repen- Povir |  |  | 27.38
7. | atrij |  | kamen Repen- Povir
8. | shramba |  | keramika |  |  | 11.77
9. | dvigalo |  |  |  |  | 2.61
12. | sprejemnica |  | kamen Repen- Povir |  |  | 18.81
217.41
| m2 | [6 empty] | 0
| m2 |  | 217.41 | [5 empty] | 0
2. | Čiščenje fug in izdelava podlage za polaganje vertikalne hidroizolacije
na vseh obstoječij obodnih zidovih do višine cokla 50 cm nad terenom,
kompletno z materialom in vsemi deli.
atrij | 5,10+16,00x2str=42,9+11,00=64,11 |  |  |  | 64.11
V,J,Z | 54.63 |  |  |  | 54.63
118.74
| m2 | [6 empty] | 0
| m2 |  | 118.74 | [5 empty] | 0
3. | Dobava materiala in izdelava vertikalne hidroizolacije viš. 1,0 m za
obodnimi obstoječimi in novimi zidovi in temelji iz sledečih plasti:
a) | 1 x hladni bitumenski premaz na cem. prevleko, npr.Ibitol (0,3 kg/m2)
b) | 2 x polnovarjeni kvalitetni plastomer - bitumenski varilni trakovi
z nosilcem steklenega voala (npr. Izotekt V4 Plus ali enakovredno)
Vertikalno hidroizolacijo potegniti po fasadnih zidovih do višine cokla
kjer se zgoraj zaključi z bakreno letvico, privijačeno na
zidove, zgornji stik kitan s TP kitom.
atrij | 5,10+16,00x2str=42,9+11,00=64,11 |  |  |  | 64.11
V,J,Z | 54.63 |  |  |  | 54.63
118.74
| m2 | [6 empty] | 0
| m2 |  | 118.74 | [5 empty] | 0
4. | Dobava materiala in zaščita vertikalne hidroizolacije na
obodnih zidanih zidovih objekta z izolacijo in zaščito :
- TI XPS (npr. Tipa XPS 30kg) deb. 100 mm
- čepasta folija
Plošče iz styrofoama, deb. 10 cm, stikovan na spah. Plošče točkovno lepiti
na hidroizolacijo s poliuretanskim lepilom za polistirene.
| m2 | [6 empty] | 0
| m2 |  | 118.74 | [5 empty] | 0
5. | Injektiranje obtoječih opečnih zidov kompletno z vzidavo penetrirrnih sond
in penitriranje pod pritiskom s silikonsko injketirno maso.
Injektiranje se izvede lahko kot nizkotlačno do 10 bar ali visokotlačno.
Vsa dela se izvedejo v skladu z kulurnovarstvenimi pogoji ZVKDS ,OE Nova Gorica.
Način dela in vrsto materiala se določi po izdelavi sondažne raziskave, na objektu.
atrij 16,00 + zunj. 60,69 = 76,69 x viš. 2,00 = 153,38
| m2 | [6 empty] | 0
| m2 |  | 153.38 | [5 empty] | 0
6. | Montaža in zazidava gladkih palic z novojem in matico, ki se montira v
v predhodno izdelan utor, oziroma preboj v stenah, vzidava sidernih
navojnih palic fi 32 mm, kompletno z ploščicami.
11,35x4x2srt+28,07x3x2str=264,42x 3 etaže=793,26
| m1 |  | 529.58 |  |  |  |  | 0
| m1 |  | 264.42 | [5 empty] | 0
7. | Dobava materiala in zidanje notranjih in obodnih sten v PT, N in M
objekta z opečnim zidakov šir. 20 in 30 cm, s podaljšano cementno
malto 1:3:9, kompletno z vsemi transporti in pomožnimi deli.
PT deb. 30cm
| 3,30+1,99+2,87xdeb 0,30xviš 3,35= |  |  |  |  | 8.2
| 1,30+0,89+1,80+1,20x0,30xviš 3,35= |  |  |  |  | 5.21
| 3,00+3,00x0,50xviš 3,35= |  |  |  |  | 10.05
| N |  |  |  |  | 23.46
| 3,30+3,02+3,50xdeb 0,30xviš 3,18= |  |  |  |  | 9.27
| 1,70+1,00+2x0,31x0,30xviš 3,18= |  |  |  |  | 3.16
M
| 3,30+5,24+3,50+1,60xdeb 0,30xviš 1,60= |  |  |  |  | 6.54
| 2,20+2,30+0,40+4,00+0,69x0,30xviš2,20= |  |  |  |  | 6.32
| 3,68+2,87+2,73+0,64x0,50xviš 2,20= |  |  |  |  | 10.91
| 2,20+1,69+1,70+1,98x0,20x3,00= |  |  |  |  | 4.5
40.7
| m3 |  | 40.7 |  |  |  |  | 0
| m3 |  | 23.46 | [5 empty] | 0
8. | Dobava materiala in zidanje predelnih sten v PT, N in M,
z opečnim pregradnim porolit zidakom, debeline 12 cm
(vertikalni modularni blok), s podaljšano cementno malto 1:3:9,
kompletno z vsemi pomožnimi deli in napravo malte.
| PT 1,69+2,55+1,40+1,00+2,50xviš 3,35= |  |  |  |  | 30.45
| N 1,88+1,80+0,32+3,20+1,69xviš 3,00= |  |  |  |  | 26.67
| M 1,69+2,08+2,49+1,26xviš 2,60= |  |  |  |  | 19.55
46.22
| m2 |  | 46.22 |  |  |  |  | 0
| m2 |  | 30.45 | [5 empty] | 0
9. | Dobava in polaganje montažnih prefabriciranih prednapetih
opečnih preklad nad vrati v notranjih predelnih zidovih deb. 9,5 cm.
Preklade š = 9 cm, h = 6,5 cm, položene na pripravljena
ležišča v apneno malto. Minimalno naleganje je 12 cm.
Preklade zapolniti z drobnozrnatim betonom ali malto.
Izvedba z vsemi transporti, montažo, izvedbo in obdelavo
ležišč, močenje opečnih preklad in zapolnitev odprtin.
Obračun po komadih preklad, dolžine cca. 110 - 130 cm.
PT 2+N 5+M 1=8,00
| kom | [6 empty] | 0
| kom |  | 8 | [5 empty] | 0
10. | Dobava materiala in naprava notranjih strojnih stenskih ometov
s sanirno malto na predhodno očiščene kamnito-opečne zidove,
kompletno z vsemi transporti, napravo malte in pomožnimi deli.
Ometi d = 2 - 2,5 cm.
Vsa dela se izvedejo v skladu z kulurnovarstvenimi pogoji ZVKDS ,OE Nova Gorica.
Način dela in vrsto materiala se določi po izdelavi sondažne raziskave, na objektu.
PT
1. | lokal | stene | 7,30++2x4,66 xviš 3,00= |  |  |  | 49.86
2. | hall | stene | 7,20+2x5,00xviš 3,00= |  |  |  | 51.6
3. | ho,shr | stene | 5,40+5,00x2str+2x1,96xviš3,20= |  |  |  | 79.1
4.. | kavarna | stene | 14,80+4.60+1,70x3,20= |  |  |  | 67.52
5. | priprava sl. | stene | 7,30+2,50x2strxviš3,20= |  |  |  | 62.72
| shr | stene | 2,43+2,12x2strxviš 3,20= |  |  |  | 29.12
6. | več na,pr. | stene | 6,44+5,00x2strx viš 4,00= |  |  |  | 91.52
11. | sprejemnica | stene | 7,00+2,65xstrxviš3,20= |  |  |  | 61.72
| N | [5 empty] | 493.16
1. | razst.pr. | stene | 7,30+4,66x2strxviš3,00= |  |  |  | 71.76
2. | razst.pr. | stene | 7,20+5,00x2strxviš 3,00= |  |  |  | 73.2
3. | rast.pr. | stene | 13,30+2x5,00xviš 4,00= |  |  |  | 93.2
4. | več,pr. | stene | 5,80+4,70x2strxviš 3,20= |  |  |  | 67.2
5. | depo | stene | 3,59+3,02x2strxviš 2,34= |  |  |  | 31.4
6. | strojnica | stene | 3,59+1,84x2strxviš 2,34= |  |  |  | 25.41
8. | hodnik | stene | 4,89+1,57x2strxviš2,80= |  |  |  | 36.17
9. | stop. | stene | 2,33x2strx2,80= |  |  |  | 13.05
11. | garde. | stene | 3,30+1,80x2strxviš 2,80= |  |  |  | 28.56
12. | hodnik | stene | 2,00+1,25x2strxviš 2,80= |  |  |  | 18.2
20. | moški wc | stene | 1,87+1,59x2strxviš 2,80= |  |  |  | 19.378
21. | wc inv. | stene | 1,96+1,88x2strxviš 2,80= |  |  |  | 21.5
22.. | hodnik | stene | 5,30+1,80x2str+1,58xviš 2,80= |  |  |  | 44.18
M
1.. | depo | stene | 7,66+5,00x2strxviš2,30= |  |  |  | 58.23
| podstr | stene | 7,10+5,00x2strxviš 2,30= |  |  |  | 55.66
2. | podstr | stene | 13,20+5,00x2strx2,30= |  |  |  | 83.72
3. | pred | stene | 4,68+1,70x2strxviš2,60= |  |  |  | 33.18
6. | stroj. | stene | 5,34+3,50x2strxviš 1,60= |  |  |  | 28.28
802.278
| m2 |  | 802.28 |  |  |  |  | 0
| m2 |  | 493.16 | [5 empty] | 0
11. | Čiščenje obstoječega kamnitega zidu, kompletno s čiščenjem fug in po potrebi peskanje
ter končno fugiranje kamnite stene, kompletno z vsemi pomožnimi deli in materiali.
Vsa dela se izvedejo v skladu z kulurnovarstvenimi pogoji ZVKDS ,OE Nova Gorica.
Način dela in vrsto materiala se določi po izdelavi sondažne raziskave, na objektu.
| PT 23,66xviš 3,07= |  | 72.63
| N 14,40xviš 2,70= |  | 38.88
| N 13,50viš 4,00=3,80= |  | 54
| m2 |  | 92.88 |  |  |  |  | 0
| m2 |  | 72.63 | [5 empty] | 0
12. | Dobava materiala in naprava notranjih strojnih stropnih ometov s sanirno malto na predhodno
s sanirno malto na predhodno očiščene opečne oboke ,kompletno.
očiščene opečne oboke, kompletno z vsemi transporti, napravo malte in pomožnimi deli.
Ometi d = 2 - 2,5 cm.
Vsa dela se izvedejo v skladu z kulurnovarstvenimi pogoji ZVKDS ,OE Nova Gorica.
Način dela in vrsto materiala se določi po izdelavi sondažne raziskave, na objektu.
| m2 |  | 40 |  |  |  |  | 0
| m2 |  | 20 | [5 empty] | 0
13. | Dobava materiala in naprava notranjih strojnih stropnih ometov z apneno malto,
kompletno z vsemi transporti , napravo malte in pomožnimi deli in materiali.
Ometi d = 2 - 2,5 cm.
Vsa dela se izvedejo v skladu z kulurnovarstvenimi pogoji ZVKDS ,OE Nova Gorica.
Način dela in vrsto materiala se določi po izdelavi sondažne raziskave, na objektu.
PT
|  | ho,shr | 5,00x4,00= | 20
N
| 5 | depo |  | 10.79
| 6 | strojnica |  | 7.21
| 3,7,9 | predp. |  | 7.53
|  | shr |  | 10.77
|  | dod.pr. |  | 11.91
M
| ravna streha |  |  | 53.14
101.35
| m2 |  | 101.35 |  |  |  |  | 0
| m2 |  | 20 | [5 empty] | 0
14. | Popravilo starih ometov po demontaži strarih mizarskih izdelkov
kompletno z vsemi pomožnimi deli in preddeli. Obračun v m1, obojestranski omet špalete.
| m1 |  | 212 |  |  |  |  | 0
| m1 |  | 100 | [5 empty] | 0
15. | Zalivanje odprtin v ploščah z betonom C 25/30, prereza do 0,04 m3/m2.
| kom |  | 10 |  |  |  |  | 0
| kom |  | 5 | [5 empty] | 0
16. | Dobava, namestitev, pritrjevanje in izoliranje PVC cevi fi 100 mm, vgrajene v izdolbljene niše
v zidovih in služijo za prezračevanje in odduhe. Obračun v m1.
| m1 |  | 11 |  |  |  |  | 0
| m1 |  | 5 | [5 empty] | 0
17. | Vzidava kovinskih sider za montažo kovinskih nosilcev ali sidernih plošč na obstoječe zidove.
Vsa sidranja se izdelajo skladno z načrtom gradbenih konstrukcij.
| kom |  | 40 |  |  |  |  | 0
| kom |  | 25 | [5 empty] | 0
18. | Vzidava sider fi 14 mm za dobetoniranje obstoječih in novih temeljev
ter v ležišča stropnikov, za povezavo novih AB plošč in sten dvigala
ter zalivanje z epoksi smolo.
Vsa sidranja se izdelajo skladno z načrtom gradbenih konstrukcij.
V ceni upoštevati vrtanje vrtin fi 18 mm, na razdalji 40 cm, za sidra fi 14 mm ,l=60 cm.
| kom |  | 220 |  |  |  |  | 0
| kom |  | 100 | [5 empty] | 0
19. | Vzidava gladke palice z navojem in matico, za sidranje vprežne plošče,
ter Fe ploščico, izdelano po detajlu in navodilih projektanta gradbenih konstrukcij.
| kom |  | 340 |  |  |  |  | 0
| kom |  | 150 | [5 empty] | 0
20. | Dobava in vgraditev PVC cevi fi 15 cm, pod stropom AB dvigalnega jaška.
| kom |  | 1 |  |  |  |  | 0
| kom | [7 empty] | 0
21. | Ponovna postavitev demontirane peči, kompleno z vsemi pomožnimi
deli in materiali. Peč se izdela po posnetkih, ki se naredijo pred demontažo.
| kom | [6 empty] | 0
| kom |  | 1 | [5 empty] | 0
22. | Naprava podlage za notranje okenske polic s cementno malto 1:3. Obračun v m1.
širine do 40cm
| m1 |  | 71 |  |  |  |  | 0
| m1 |  | 30 | [5 empty] | 0
23. | Vzidava manjših kovinskih izdelkov, sidernih plošč, okvirjev, držal,
komletno z vsemi pomoižnimi deli in materiali.
| kom |  | 3 |  |  |  |  | 0
| kom |  | 2 | [5 empty] | 0
24. | Grobo čiščenje prostorov med gradnjo in po končanih delih
z iznosom odvečnega materiala na deponijo na gradbišču.
Obračun po m2 neto površine.
PT 217,41+76,38+N225,31+M 164,48=683,58
| m2 |  | 466.17 |  |  |  |  | 0
| m2 |  | 217.41 | [5 empty] | 0
25. | Finalno čiščenje prostorov pred predajo objekta uporabniku.
| m2 |  | 466.17 |  |  |  |  | 0
| m2 |  | 217.41 | [5 empty] | 0
26. | Razna zidarska dela, manje zazidave, pomoč pri instalacijskih in obrtniških delih.
Obračun se izdela po dejansko opravljenem delu, ki je bil predhodno naročen in odobren
s strani nadzornega organa investitorja in vpisan v gradbeni dnevnik. Za nepredvidna dela
se lahko izdela dodatna ponudba ali se obračun izdela na osnovi analiz, ki so izdelane na
osnovi opravljenega dela in urnih postavk iz ponudbe.
| KV ura |  | 50 |  |  |  |  | 0
| KV ura |  | 50 | [5 empty] | 0
| PK ura |  | 50 |  |  |  |  | 0
| PK ura |  | 50 | [5 empty] | 0
SKUPAJ ZIDARSKA DELA - RUSTJEVA HIŠA | [7 empty] | 0
SKUPAJ ZIDARSKA DELA - PROSTOR DOŽIVETIJ | [8 empty] | 0

## A.VII.
A.V. | METEORNA KANALIZACIJA
Opombe:
V ceni izkopa je zajeti vse potrebne začasne prehode, izvedba potrebnih začasnih obvodov in provizorijev,
strošek pazljivega izkopa ob obstoječi podzemni komunalni infrastrukturi, stroške meritev,
vse začasne odvoze v gradbiščno deponijo vključno z ureditvijo začasne deponije na gradbišču.
V enotnih cenah je zajeti strošek izdelave vseh potrebnih meritev, pregledov, atestov,
črpanje vode iz gradbene jame, zavarovanje gradbene jame, sprotna izdelava
geodetskega posnetka (pogoj za obračun), čiščenje in spiranje kanalov in jaškov.
Pri izkopih je upoštevana III. ktg. zemljišča, če je pri posameznih postavkah navedena drugačna
kategorija zemljišča potem je potrebno upoštevat tam določeno kategorijo.
[5 empty] | RUSTJEVA HIŠA | PROSTOR DOŽIVETIJ
| e.m. | količina |  | cena/e.m. | vrednost | vrednost
1. | Pregled vseh obstoječih razvodov in jaškov, kanalizacije z TV kamero.
| ura | 10 |  |  |  | 0
2. | Zakoličenje osi kanala z zavarovanjem osi, oznako horizontalnih in vertikalnih lomov,
oznaka vozlišč ter vris v kataster in izdelava geodetskega posnetka.
| m1 | 45 |  |  |  | 0
3. | Postavitev gradbenih profilov na vspostavljeno os trase kanala ter določitev nivoja
za merjenje globine izkopa in polaganje kanala.
| kompl | 6 |  |  |  | 0
3. | Strojno in ročni izkop kanalskih jarkov meteorne kanalizacije v terenu III. ktg
z selekcioniranjem izkopanega materiala ob rob jarka za kasnejše zasipanje.
Širina izkopa do 1 m, globine do 1,5 m z odlaganjem na rob izkopa.
ter planiranjem dna z natančnostjo +-3cm.
| 8,71+10,27+8,00=26,98x1,00xviš1,50=40,47 |  | 40.47
| 2x jašek |  | 12
| 3x peskolovi |  | 3
55.47
ročni izkop (10% x 60,0 = 6,00)
| m3 | 6 |  |  |  | 0
strojni izkop (90% x 60,0 = 54,0)
| m3 | 54 |  |  |  | 0
4 | Ročno planiranje dna izkopanega jarka z natančnostjo +-1 cm.
| m1 | 45 |  |  |  | 0
5. | Dobava in polaganje ločilnega geosintetik filca pod peščeno nasutje.
| cevi 41,00x1,00=41,00 |  | 41
| jaški 2x1,00= |  | 2
| peskolovi 3x0,50= |  | 1.5
44.5
| m2 | 44.5 |  |  |  | 0
6. | Dobava in vgradnja gramoznega materilala frakcije 8-16mm v deb. 10cm
in komprimacijo do stopnje 95% SPP.
45,00x0,70x0,10=3,15
| m3 | 3.15 |  |  |  | 0
7. | Polaganje kanalizacijskih poliestrskih cevi meteorne kanalizacije. Cena vsebuje: dobavo
in polaganje kanalizacijskih GRP cevi v vodotesni izvedbi DN100-500, minimalne
togosti SN > 10N/m2, v skladu s standardom SIST EN 14364. Cevi je potrebno stikovati
z gumi tesnili. Cevi ki imajo manj kot 0,8 m prekritja nad temenom cevi je potrebno
obbetonirati (obbetoniranje je predvideno v ločeni postavki).
GRP DN 160
| m1 | 16.17 |  |  |  | 0
GRP DN200
| m1 | 10.5 |  |  |  | 0
8. | Dobava, montaža in vgradnja armirano poliestrskih revizijskih jaškov GRP DN 1000 mm
(notranji premer) sestavljenega iz dna jaška DN 1000 mm in obročev jaška
DN 1000 z enim do treh vstopnih priključkov za priključitev na kanalu do DN 200.
Globina jaška vključno z betonskim vencem 1,5 m. Jašek položen na betonski
temelj iz betona C 25/30, višine 30 cm, v katerega se položita dve prečni in vzdolžni
armaturni palici fi 12 mm, ki sta daljši vsaj 20 cm od premera jaška. Prostor pod muldo
se zapolni z betonom C 16/20. Zasipni material peščeni prodec granulacije 3 -20 mm.
Jašek se zasipa postopno v plasteh deb. do 30 cm do zbitosti min. 97% SPP po Proctorju.
Jašek se zaključi z armirano betonsko ploščo in vencem iz betona C 25/30
ter namestitvijo LTŽ pokrova okrogle oblike, nosilnosti 400kN, premera 600 mm.
Pokrov ima vgrajen protihrupni vložek iz polietilena na vzvod s katerim dvignemo pokrov.
Pokrov pobarvan s protikorozijsko zaščito.
| kom | 1 |  |  |  | 0
9. | Dobava materiala in izdelava kompletnih peskolovov z usedalnikom za vodo iz strešin
iz betonske cevi fi 40 cm , globine cca. 1,0 m, z izdelavo dna, priključki na dovodno in
odvodno cev ter dobava in vzidava AB pokrova.
| kom | 3 |  |  |  | 0
10. | Ročno zasipanje in polno obbetoniranje kanalizacijskih cevi s pustim betonom C 20/25.
| 2x3,14x0,10x0,15x41,00= |  | 3.86
| m3 | 3.86 |  |  |  | 0
11. | Izdelava preboja vel. 20x20 cm v obstoječem kamnitem zidu objekta.
| kom | 1 |  |  |  | 0
12. | Izdelava priključka PVC cevi v obstoječi jašek s prebojem stene jaška,
vstavitvijo PVC cevi ter polno obbetoniranje z betonom C16/20.
| kom | 1 |  |  |  | 0
13. | Pegled in čiščenje kanalizacije ter preizkus vodotesnosti.
| m1 | 74.4 |  |  |  | 0
14. | Zasip kanalov in revizijskih jaškov z izkopanim materialom deponiranim ob robu izkopa,
z nabijanjem v plasteh deb. Do 20 cm. V izračunu je upoštevan faktor 1,25 %.
izkop 60,00-post.6-3,15-post.7-11,58-post.13 -0,80-cevi, jaški 4,00=40,47
| m3 | 40.47 |  |  |  | 0
15. | Odvoz izkopanega materiala na stalno deponijo, kompletno z vsemi
pomožnimi deli in plačilom taks. V ceni upoštevati tudi faktor 1,25.
izkop 60,00 m3 - zasip 40,47 m3 = 19,35 m3
| m3 | 19.35 |  |  |  | 0
SKUPAJ METEORNA KANALIZACIJA - PROSTOR DOŽIVETIJ | [5 empty] | 0

## A.VIII.
A.VI. | FEKALNA KANALIZACIJA
Opombe:
V ceni izkopa je zajeti vse potrebne začasne prehode, izvedba potrebnih začasnih obvodov in provizorijev,
strošek pazljivega izkopa ob obstoječi podzemni komunalni infrastrukturi, stroške meritev,
vse začasne odvoze v gradbiščno deponijo vključno z ureditvijo začasne deponije na gradbišču.
V enotnih cenah je zajeti strošek izdelave vseh potrebnih meritev, pregledov, atestov,
črpanje vode iz gradbene jame, zavarovanje gradbene jame, sprotna izdelava
geodetskega posnetka (pogoj za obračun), čiščenje in spiranje kanalov in jaškov.
Pri izkopih je upoštevana III. ktg. zemljišča, če je pri posameznih postavkah navedena drugačna
kategorija zemljišča potem je potrebno upoštevat tam določeno kategorijo.
[7 empty] | RUSTJEVA HIŠA | PROSTOR DOŽIVETIJ
| e.m. |  | količina |  | cena/e.m. |  | vrednost | vrednost
1. | Pregled vseh obstoječih razvodov in jaškov, kanalizacije z TV kamero.
| ura |  | 10 |  |  |  |  | 0
2. | Zakoličenje osi kanala z zavarovanjem osi, oznako horizontalnih in vertikalnih lomov,
oznaka vozlišč ter vris v kataster in izdelava geodetskega posnetka.
| m1 |  | 208 |  |  |  |  | 0
3. | Postavitev gradbenih profilov na vspostavljeno os trase kanala ter določitev nivoja
za merjenje globine izkopa in polaganje kanala.
| kos |  | 14 |  |  |  |  | 0
4. | Strojno in ročni izkop kanalskih jarkov fekalne kanalizacije v terenu III. ktg,
z selekcioniranjem izkopanega materiala ob rob jarka za kasnejše zasipanje.
Širina izkopa do 1 m, globine do 1,5 m z odlaganjem materiala na rob izkopa
ter planiranje dna z natančnostjo +-3 cm.
| 13,70+10,90+23,21+7,20=55,01x1,00xviš1,50=75,00 |  |  |  |  | 75
| 3xjašek fi 60 |  |  |  |  | 9
| 1x jašek fi 100 |  |  |  |  | 4
88
ročni izkop (10% x 88,0 = 8,80)
| m3 |  | 8.8 |  |  |  |  | 0
strojni izkop (90% x 88,0 = 79,20)
| m3 |  | 79.2 |  |  |  |  | 0
5. | Ročno planiranje dna izkopanega jarka z natančnostjo +-1 cm.
| m1 |  | 58 |  |  |  |  | 0
6. | Dobava in polaganje ločilnega geosintetik filca pod peščeno nasutje.
| cevi 55,00x1,00=55,00 |  |  | 41
| jaški 4x1,00= |  |  | 4
45
| m2 |  | 45 |  |  |  |  | 0
7. | Dobava in vgradnja gramoznega materilala frakcije 8-16 mm, v deb. 10 cm,
in komprimiranjem do stopnje 95% SPP.
55,00x0,70x0,10=7,85
| m3 |  | 7.85 |  |  |  |  | 0
8. | Polaganje kanalizacijskih poliestrskih cevi meteorne kanalizacije. Cena vsebuje: dobavo
dobavo in polaganje kanalizacijskih GRP cevi v vodotesni izvedbi DN100-500, minimalne
togosti SN > 10N/m2, v skladu s standardom SIST EN 14364. Cevi je potrebno stikovati
z gumi tesnili. Cevi ki imajo manj kot 0,8 m prekritja nad temenom cevi je potrebno
obbetonirati (obbetoniranje je predvideno v ločeni postavki).
| GRP DN110 | 3,70+6,10+1,40+1,40+1,10=13,70
| m1 |  | 13.7 |  |  |  |  | 0
| GRP DN 125 | 8,80+2,10=10,90
| m1 |  | 10.9 |  |  |  |  | 0
| GRP DN160 | 9,25+4,00+1,45+1,0+3,31+4,20=23,21
| m1 |  | 23.21 |  |  |  |  | 0
| GRP DN200 | 7.2
| m1 |  | 7.2 |  |  |  |  | 0
9. | Dobava, montaža in vgradnja armirano poliestrskih revizijskih jaškov GRP DN 600 mm
(notranji premer) sestavljenega iz dna jaška DN 600 mm in obročev jaška
DN1000 z enim do treh vstopnih priključkov za priključitev na kanalu do DN 200.
Globina jaška vključno z betonskim vencem 1,0 m. Jašek se položi na betonski
temelj iz betona C25/30, višine 30 cm, v katerega se položita dve prečni in vzdolžni
armaturni palici fi 12 mm, ki sta daljši vsaj 20 cm od premera jaška. Prostor pod muldo
zapolnjen z betonom C 16/20. Za zasipni material uporabimo peščeni prodec
granulacije 3-20 mm. Jašek se zasipa postopno v plasteh deb. do 30 cm, do zbitosti
min. 97% SPP po Proctorju. Jašek se zaključi z armirano betonsko ploščo in
vencem iz C 25/30 ter namestitvijo LTŽ pokrova okrogle oblike, nosilnosti 400 kN,
premera 600 mm. Pokrov ima vgrajen protihrupni vložek iz polietilena na vzvod
s katerim dvignemo. Pokrov pobarvan s protikorozijsko zaščito.
| kom |  | 1 |  |  |  |  | 0
10. | Dobava, montaža in vgradnja armirano poliestrskih revizijskih jaškov GRP DN 1000 mm
(notranji premer) sestavljenega iz dna jaška DN 1000 mm in obročev jaška
DN1000 z enim do treh vstopnih priključkov za priključitev na kanalu do DN 200.
Globina jaška vključno z betonskim vencem 1,5 m. Jašek se položi na betonski
temelj iz betona C 25/30, višine 30 cm v katerega se položita dve prečni in vzdolžni
armaturni palici fi 12 mm, ki sta daljši vsaj 20 cm od premera jaška. Prostor pod muldo
zapolnjen z betonom C 16/20. Za zasipni material uporabimo peščeni prodec,
granulacije 3-20 mm. Jašek se zasipa postopno v plasteh deb. do 30 cm,do zbitosti
min 97% SPP po Proctorju. Jašek se zaključi z armirano betonsko ploščo in
vencem iz C 25/30 ter namestitvijo LTŽ pokrova okrogle oblike, nosilnosti 400kN,
premera 600 mm. Pokrov ima vgrajen protihrupni vložek iz polietilena na vzvod
s katerim dvignemo pokrov. Pokrov pobarvan s protikorozijsko zaščito.
| kom |  | 1 |  |  |  |  | 0
11. | Ročno zasipanje in polno obbetoniranje kanalizacijskih cevi s pustim betonom C 20/25.
| 2x3,14x0,10x0,15x55,00= |  |  | 5.18
| m3 |  | 5.18 |  |  |  |  | 0
12. | Izdelava preboja vel. 20x20 cm v obstoječem kamnitem zidu objekta.
| kom |  | 4 |  |  |  |  | 0
13. | Izdelava priključka PVC cevi v obstoječi jašek s prebojem stene jaška,
vstavitvijo PVC cevi ter polno obbetoniranje z betonom C16/20.
| kom |  | 1 |  |  |  |  | 0
14. | Pegled in čiščenje kanalizacijske ter preizkus vodotesnosti.
| m1 |  | 58 |  |  |  |  | 0
15. | Zasip kanalov in revizijskih jaškov z izkopanim materialom
deponiranim ob robu izkopa z nabijanjem v plasteh po
max. 20 cm. V izračunu je upoštevan faktor 1,25%,
izkop 60,00-post.6-3,15-post.7-11,58-post.13 -0,80-cevi, jaški 4,00=40,47
| m3 |  | 40.47 |  |  |  |  | 0
16. | Odvoz izkopanega materiala na stalno deponijo, kompletno z vsemi
pomožnimi deli in plačilom takse. V ceni upoštevati tudi faktor 1,25.
izkop 60,00 m3 - zasip 40,47 m3 = 19,35 m3
| m3 |  | 19.35 |  |  |  |  | 0
FEKALNA KANALIZACIJA - PROSTOR DOŽIVETIJ | [7 empty] | 0
-

## B.I.
B. | OBRTNIŠKA DELA
B.I. | LESENE KONSTRUKCIJE
Opombe:
Vsi leseni deli morajo biti imregnirani proti gnilobi in insektom.
Vse mere preveriti na licu mesta.
Vsi načrti se preverijo na licu mesta in uskladijo med seboj.
Pri izvedbi del je potrebno upoštevati vse zahteve iz kulturnovarstvenih pogojev ZVKDS.
V PONUDBI SE IZDELA CENA ZA SESTAVE, KI SO v črni barvi,
npr.: letve, (sloji v modri barvi so v drugih poglavjih)
[6 empty] | RUSTJEVA HIŠA | PROSTOR DOŽIVETIJ
| e.m. | količina | cena/e.m. |  |  | vrednost | vrednost
1. | Dobava materiala in izdelava oz. popravilo z zamenjavo novih delov strehe po demontaži
poškoodvanih, kompleno z vsemi pomožnimi deli.
Vsi deli nove strešne konstrukcije,se izdelajo iz rezanega smrekovega lesa
II. ktg. v dimenzijah po načrtu oz. statičnem izračunu. Les za izdelavo
strešne konstrukcije mora biti impregniran proti lesni gnilobi in črvom.
Obračun po m2 horizontalne projekcije kompletne sestavljene
strehe z upoštevanjem doplačil. V enoti mora biti vkalkuliran ves potreben
material za izdelavo, vse delo, vsi prenosi do mesta vgraditve.
Škarniki se sidrajo na razdalji po projektu, po detajlu načrta PZI in so diagonalno
zavetrovani. Obračun po m2 tlorisne projekcije.
streha (sever 16,63x4,61=76,66)+ j(ug 18,65x3,31=61,73)+(16,40x6,20=101,68)=
240,07x20%=48,00
Opomba: predvidi se demontaža 20% lesene nosilne konstrukcije,
dejansko stanje in obseg del se določi na licu mesta, po demontaži kritine.
| m2 | 48 |  |  |  | 0
2. | Dobava in montaža novega ostrešja z dodatnim špirovcem dim. 8x22 cm,
ki se pritrdi na leseno nosilno obstoječo konstrukcijo, izdelano po detajlu
projektranta PZI in usklajeno z načrtom gradbenih konstrukcij, kompletno
z vsemi materiali in delom ter usklajeno s smrernicami ZVKDS.
sever 16,63x4,61=76,6+ jug 18,65x3,31=61,73=138,33
| m2 | 138.33 |  |  |  | 0
3. | Dobava vsega materiala in izdelava nove kritine obstoječe strehe
kompletno z vsemi pomožnimi deli in materiali. V sestavi:
S05 | STREŠNE KONSTRUKCIJE: |  |  |  | deb (cm)
- | opečna kritina, korci,obešeni-kljukice |  |  |  | 2
- | letve po navodilih proizvajalca 5x4 cm |  |  |  | 4
- | vzdolžna letev 8x4 cm |  |  |  | 4
- | parapropustna sekundarna kritina
- | TI Termotop |  |  |  | 10
- | TI med lesenimi morali |  |  |  | 10
- | parna ovira
- | obst. špirovci 8x22 cm |  |  |  | 22
- | mavčno kartonasta plošča |  |  |  | 1.25
| 16,40x6,20= | 101.68
| 5,00x4,61+3,31= | 39.6
| m2 | 141.28 |  |  |  | 0
S06 | STREŠNE KONSTRUKCIJE: |  |  |  | deb (cm)
- | opečna kritina, korci,obešeni-kljukice |  |  |  | 2
- | letve po navodilih proizvajalca 5x4 cm |  |  |  | 4
- | vzdolžna letev 8x4 cm |  |  |  | 4
- | parapropustna sekundarna kritina
- | TI Termotop |  |  |  | 10
- | TI med lesenimi morali |  |  |  | 10
- | parna ovira
- | opečne planete 25x12,5x3 cm |  |  |  | 4
- | vzdolžna letev za planeto 5x4 cm |  |  |  | 4
- | lesena podkonstrukcija 8x22 cm |  |  |  | 22
14,40x4,61+3,31=114,05
| m2 | 114.05 |  |  |  | 0
S06B | RAVNA STREHA V NAKLONU 2%
- | poliuretanski premaz kot npr. sistem SIKA ROOF MTC
- | prednamaz
- | OSB plošče
- | kontra letev zračni sloj
- | OSB plošče
- | podkonstrukcija vmes TI
- | podlaga v naklonu:
estrih mikroarmiran beton, C25/30
fino zaglajen, mikroarmatura
PP vlakna, vsebnost: 0,95kg/m3
npr.FIBRILs F120 ali enakovredno
- | AB plošča
9,50x11,00=104,00
| m2 | 104 |  |  |  | 0
4. | Dobava vsega materiala in izdelava lesenga dela galerije na predhodno izdelano
nosilno kovinsko konstrukcijo s stopnicami, ki je izdelana iz kovinskih profilov
UNP 120. Okvirji se privarijo na predhodno izdelana siderne plošče na steni in so
so obešeni z vešalkami na špirovce. Nosilna konstrukcija enoramnih stopnic se
pritrdi v tla in zgoraj v okvir galerije. Profili so pocinkani in kot končno obdelavo
premazani s prašno barvo v tonu RAL, po izbiri projektanta. Konstrukcija se izdela
osnovi detajlov projektanta projekta gradbenih konstrukcij in delavniških načrtov, ki jih
izdela izvajalec del. V ponudbi upoštevati kompletne transporte do gradbišča in objektu.
Konstrukcija galerije je obešena z vešalkami fi 25mm na lesno ostrešje-špirovce.
Nastopne ploskve stopnic so izdelane iz masivnega les deb. 5 cm, montirane
na izdelane L profile iz ploščatega železa deb. 10 mm. Izdelano po detajlu projektanta.
Stopnice l=0,90 m x šir. 23,5 cm in višine 19,5 cm, kom12, kompletno z ograjo višine 1,00m ,
v dolžini 3,36+3,16+2,46+3,60=12,58m.
Izdelava galerije in sidranja se izdela v skladu s kulturnovarstvenimi navodili ZVKDS.
Prerez S03-galerija nad razstavnim prostorom
S03 | TLAK v GALERIJI - PARKET |  |  | deb (cm)
tlak kota +5,56
tlak:
- | gotovi panelni parket |  |  | 1
lepljen na podlago
primeren za talno ogrevanje
tip, dim. panelov in tekstura, po izbiri arhitekta
- | Izravnalna masa |  |  | 0.2
- | podlaga:
| OSB plošča |  |  | 1.2
- | OSB plošči (obe plošči zlepljeni in vijačeni ) |  |  | 1.5
- | izolacija npr, Knauf insulation
| NATUR BOARD TPT |  |  | 2
- | OBS plošča na pero in utor |  |  | 2.5
| na C profilu |  |  | 15
- | zračni prostor
| OSB plošča |  |  | 1.5
- | parket |  |  | 1
(3,36x 3,16=10,61)+(1,00x0,90=0,9)=11,51
| m2 | 11.51 |  |  |  | 0
5. | Dobava vsega materiala in izdelava lesenga dela galerije na predhodno izdelano
nosilno kovinsko konstrukcijo s stopnicami, ki je izdelana iz kovinskih profilov
UNP 120. Okvirji se privarijo na predhodno izdelana siderne plošče na steni in so
so obešeni z vešalkami na špirovce. Nosilna konstrukcija enoramnih stopnic se
pritrdi v tla in zgoraj v okvir galerije. Profili so pocinkani in kot končno obdelavo
premazani s prašno barvo v tonu RAL, po izbiri projektanta. Konstrukcija se izdela
osnovi detajlov projektanta projekta gradbenih konstrukcij in delavniških načrtov, ki jih
izdela izvajalec del. V ponudbi upoštevati kompletne transporte do gradbišča in objektu.
Konstrukcija galerije je obešena z vešalkami fi 25 mm na lesno ostrešje-špirovce.
Nastopne ploskve stopnic so izdelane iz masivnega les deb. 5 cm, montirane
na izdelane L profile iz ploščatega železa deb. 10 mm. Izdelano po detajlu projektanta.
Zavite stopnice l=1,20 m x šir. 27 cm in višine 17,88 cm, kom18, kompletno z ograjo
višine 100 cm, v dolžini 4,19 + 4,50 = 8,69 m
Izdelava galerije in sidranja se izdela v skladu s kulturnovarstvenimi navodili ZVKDS.
Prerez S03-galerija nad večnamenskim prostorom razstavnim prostorom 4.
S03 | TLAK v GALERIJI - PARKET |  |  | deb (cm)
tlak kota +3,22
tlak:
- | gotovi panelni parket |  |  | 1
lepljen na podlago
primeren za talno ogrevanje
tip, dim. panelov in tekstura, po izbiri arhitekta
- | Izravnalna masa |  |  | 0.2
- | podlaga:
| OSB plošča |  |  | 1.2
- | OSB plošči (obe plošči zlepljeni in vijačeni) |  |  | 1.5
- | izolacija npr. Knauf insulation
| NATUR BOARD TPT |  |  | 2
- | OBS plošča na pero in utor |  |  | 2.5
| na C profilu |  |  | 15
- | zračni prostor
| OSB plošča |  |  | 1.5
- | parket |  |  | 1
(3,36x3,16=10,61)+(1,65x1,20=1,98)=12,59
| m2 | 12.59 |  |  |  | 0
6. | Dobava vsega materiala in izdelava lesenega ganka na severni fasadi,
kateri se izdela iz lesenih leplejnih konzol 160x160 mm, katera so sidrana v zid
po detajlu projektanta in statika, z jekleno pločevino deb. 15 mm, dolžine
300 mm in vertkalno povezani z lesenim lepljenim profilom vel. 160x40,
na dvojni lepljeni špirovec. Izdelava lesenih konstrukcij kompletno z
materiali in pomožnimi deli ter izdelavo in montažo lesene ograje.
GO1 | LESENI GANK |  |  | deb (cm)
- | macesnove deske |  |  | 4.5
(širine 12 cm položene v prečni smeri)
- | macesnove deske |  |  | 4.5
(širine 12 cm položene v vzdolžni smeri)
- | leseni lepljeni nosilci 16x16 cm |  |  | 16
16,33xšir (1,50+1,00:2=1,25)=20,41
| m2 | 20.41 |  |  |  | 0
7. | Dobava in pritrditev čepov TECNARIA CLT 3060 za ojačitev z mrežo,
izdelano po shemi gr. načrtov, na rastru 20 in 40 cm, kompletno z vsemi
pomožnimi deli in materiali.
PT 1500,00+N 770=2270,00
| kom | 2270 |  |  |  | 0
8. | Razna manjša dela, ki se pojavijo pri adptacijah in se težko predvidijo,
ker se obseg določi na licu mesta po demontaži kritine in poškodovane konstrukcije.
Obračun se izdela po dejansko opravljenem delu, ki je bil predhodno naročen in odobren
s strani nadzornega organa investitorja in vpisan v gradbeni dnevnik. Za nepredvidna dela
se lahko izdela dodatna ponudba ali se obračun izdela na osnovi analiz, ki so izdelane na
osnovi opravljenega dela in urnih postavk iz ponudbe.
| VKV ura | 20 |  |  |  | 0
| KV ura | 20 |  |  |  | 0
SKUPAJ LESENA KONSTRUKCIJA - RUSTJEVA HIŠA | [5 empty] | 0
SKUPAJ LESENA KONSTRUKCIJA - PROSTOR DOŽIVETIJ

## B.II.
B.II. | KROVSKO - KLEPARSKA DELA
Opombe:
Vsi izdelki so izdelani iz cinkotit pločevine po izboru projektanta.
Steha in odvodnjavanje
Naklona strešine in gabaritov strehe ni dopustno spreminjati.
Pred pokritjem strehe z novo kritino je potrebno zamenjati morebitne poškodovane
elemente lesenega ostrešja.
Pri prekrivanju strehe je potreno uporabiti opečne korce.
Pri izvedbi kleparskih detajlov je potrebno upoštevati veljavne standarde (zgibi,
odkapni nos, stičenje v zid), vsi stiki morajo biti pravilno kleparsko izvedeni, vse
bakrene obrobe, širše od 0,10m( kapna linija, stranski zaključek strehe, žlote, dimniške
obrobe) morajo biti prekrite z opečnimi strešniki.
Vsi stikimorajo biti pravilno kleparsko izvedeni.
Pri izvedbi del je potrebno upoštevati vse zahteve iz kulturnovarstvenih pogojev ZVKDS.
V PONUDBI SE IZDELA CENA ZA SESTAVE, KI SO v črni barvi,
npr.: opečna kritina korci, (sloji v modri barvi so v drugih poglavjih)
[7 empty] | RUSTJEVA HIŠA | PROSTOR DOŽIVETIJ
| e.m. |  | količina |  | cena/e.m. |  | vrednost | vrednost
1. | Dobava materiala in pokrivanje strehe v naklonu do 23 stopinj,
z opečno kritino korci, obešeni na kljukice na letve 8x4 cm.
Izvedba z vsemi potrebnimi preddeli in vsemi zaključnimi elementi,
slemenjaki, zračniki, po navodilih projektanta.
Tip strešnika enak obstoječemu, izbor se uskladi z ZVKDS OE Nova Gorica.
S05 | STREŠNE KONSTRUKCIJE: |  |  |  |  | deb (cm)
- | opečna kritina, korci,obešeni-kljukice |  |  |  |  | 2
- | Letve po navodilih proizvajalca 5x4cm |  |  |  |  | 4
- | Vzdolžna letev 8x4cm |  |  |  |  | 4
- | parapropustna sekundarna kritina
- | TI Termotop |  |  |  |  | 10
- | TI med lesenimi morali |  |  |  |  | 10
- | parna ovira
- | obst.špirovci 8x22cm |  |  |  |  | 22
- | mavčno kartonasta plošča |  |  |  |  | 1.25
| 16,40x6,20= |  | 101.68
| 5,00x4,61+3,31= |  | 39.6
| m2 |  | 141.28 |  |  |  | 0
S06 | STREŠNE KONSTRUKCIJE: |  |  |  |  | deb (cm)
- | opečna kritina, korci,obešeni-kljukice |  |  |  |  | 2
- | Letve po navodilih proizvajalca 5x4cm |  |  |  |  | 4
- | Vzdolžna letev 8x4cm |  |  |  |  | 4
- | parapropustna sekundarna kritina
- | TI Termotop |  |  |  |  | 10
- | TI med lesenimi morali |  |  |  |  | 10
- | parna ovira
- | opečne planete 25x12,5x3cm |  |  |  |  | 4
- | Vzdolžna letev za planeto 5x4cm |  |  |  |  | 4
- | lesena podkonstrukcija 8x22cm |  |  |  |  | 22
14,40x4,61+3,31=114,05
| m2 |  | 114.05 |  |  |  | 0
S06B | RAVNA STREHA V NAKLONU 2%
- | Poliuretanski premaz kot.npr. sistem SIKA ROOF MTC
- | prednamaz
- | OSB plošče
- | kontra letev zračni sloj
- | OSB plošče
- | podkonstrukcija vmes TI
- | podlaga v naklonu:
estrih mikroarmiran beton, C25/30
fino zaglajen, mikroarmatura
PP vlakna, vsebnost: 0,95kg/m3
npr.FIBRILs F120 ali enakovredno
- | AB plošča
| 9,50x11,00= | 9,50x11,00= |  | 104 | nad mansardo
| 7,00x6,50<= | 7,00x6,50<= |  | 45.5 | nad večnnamenskim prsotorm 6
149.5
| m2 |  | 149.5 |  |  |  | 0
2. | Izvedba z vsemi potrebnimi preddeli in vsemi zaključnimi elementi,
slemenjaki, zračniki, po navodilih projektanta.
Tip strešnika enak obstoječemu, vzorec uskladiti z ZVKDS OE Nova Gorica.
| slemenjaki |  | 16,33+9,00=
| m1 |  | 25.33 |  |  |  | 0
element oddušnika fi 100
| kom |  | 4 |  |  |  | 0
3. | Dobava materiala in izdelava žlebu iz cinkotita deb 0,6 mm, razvite šir. 33 cm,
pokončni robovi (sestavi pločevine) morajo biti dvojni. Izdelano po detajlu
in navodilih projektanta in izvajalca del.
| žlebovi |  | 16,33+33,15=49,48
| m1 |  | 49.48 |  |  |  | 0
4. | Dobava materiala in izdelava kotličkov,kompletno z izdelanih iz cinkotita deb 0,6 mm.
Izdelano po detajlu porjektanta in novodilih ZVKDS OE Nova Gorica.
| kom |  | 3 |  |  |  | 0
5. | Dobava materiala in izdelava odtočnih cevi meterone vode krožnega
preseka fi 150 mm, izdelanih iz cinkotita deb. 0,6 mm, razvite širine cca. 40 cm.
Kompletno s kljukami, ves pritrdilni material mora biti izdelan iz nerjavnih materalov.
Po detajlih in navodilih projektanta in izvajalca del ter kulturnovarstvenih
novodilih ZVKDS OE Nova Gorica.
| odtočne cevi skoleni |  | 7,50x3 kom=22,50
| m1 |  | 22.5 |  |  |  | 0
6. | Naprava strešnih obrob iz cinkotita debeline 0,6 mm,
razvite širine 50 cm. Obroba vseh nastavkov na strehi,
ventilacije, dimniki ali drugi izpusti. Obračun po m1.
| m1 |  | 11 |  |  |  | 0
7. | Naprava stenske obrobe iz cinkotita debeline 0,6 mm, razvite širine 80 cm.
Izdelava obrobe ob zidu kot zaključek enokapnice in dvokapnice
dela objekta z ravno streho, kompletno z vsemi pomožnimi deli.
Obračun po m1.
| m1 |  | 22.7 |  |  |  | 0
8. | Naprava čelne obrobe iz cinkotita debeline 0,6 mm, razvite širine 65 cm.
Izdelava obrobe ob zidu kot zaključek enokapnice in dvokapnice
dela objekta z ravno streho, kompletno z vsemi pomožnimi deli.
| nad deponjem |  | 43
| nad večn.pros. |  | 24
Obračun po m1.
| m1 |  | 67 |  |  |  | 0
9. | Dobava vsega materiala in montaža točkovnega odtoka za ravno streho,
kot npr. ACO SPIN ali GULLY z toplotno izolativnim vložkom EN 1253 ali
Kessel sistem 200, kompletno z vsemi materiali, izdelano po detajlu
proizvajalca in načrtu PZI.
| kom |  | 2 |  |  |  | 0
10. | Dobava in montaža odtočnih cevi dim. 8x12cm, kompletno z izoalcijo in
pritrditvijo na stene, pred izdelavo izolacij, kompletno z vsemi pomožnimi deli,
ter materiali. Ves pritrdilni material je iz nerjavelčega jekla.
| m1 |  | 15 |  |  |  | 0
11. | Dobava in montaža prezračevalne kovinske mrežice v kapu, kompletno s pritrditvjo
po navodilih proizvajalca ter vsemi pomožnimi deli in materiali..
33,83+6,50+16,33=56,66
| m1 |  | 56.66 |  |  |  | 0
SKUPAJ KROVSKO KLEPARSKA DELA - RUSTJEVA HIŠA | [6 empty] | 0
SKUPAJ KROVSKO KLEPARSKA DELA - PROSTOR DOŽIVETIJ

## B.III.
B.III. | KLJUČAVNIČARSKO - PASARSKA DELA
Opombe:
VSI KOVINSKIM IZDELKI, KI SO IZPOSTAVLENI METEORNIM VPLIVOM SO
VROČE CINKANI, OSTALI VGRADNI ELEMENTI SO ANTIKOROZIJSKO ZAŠČITENI
VSI ZUNANJI ELEMENTI, PRAŠNO BARVANI V TONU PO IZBIRI PROJEKTANTA.
Vsi izdelki so izdelani po detajlih projektanta in izvajalca del in delavniških
načrtih, ki jih pred izvedbo potrdi projektant gradbenih konstrukcij.
Vse mere preveriti na licu mesta.
Pri izvedbi del je potrebno upoštevati vse zahteve iz kulturnovarstvenih pogojev ZVKDS.
[5 empty] | RUSTJEVA HIŠA | PROSTOR DOŽIVETIJ
| e.m. | količina | cena/e.m. |  | vrednost | vrednost
1. | Dobava vsega materiala in izdelava kovinske nosilne konstrukcije ganka,
ki so izdelane iz lesenih profilov in ki so sidrani v zid z jekleno pločevino
deb. 15 mm in dolžine 300 mm, 18kom. Ploščato železo se pritrdi na predhodno
izdelana ležišča iz betona, montira profile in zalije z eksapanzijskim betonom.
Profili so pocinkani in kot končno obdelavo premazani s prašno barvo v tonu RAL,
po izbiri projektanta. Konstrukcija se izdela na osnovi detajlov projektanta,
projekta gradbenih konstrukcij in delavniških načrtov, ki jih izdela izvajalec del.
V ponudbi upoštevati kompletne transporte do gradbišča in objektu.
Izdelava ganka in sidranja se izdela v skladu s kulturnovarstvenimi pogoji ZVKDS.
ploščato železo deb 15mm, L=0,30 x šir 0,16 x117,0kg/m2=5,61 kgx 18kom=101,08
| kg | 102 |  |  | 0
Dodatek za , razrez , 10%
| kg | 10 |  |  | 0
vijaki
| kom | 36 |  |  | 0
2. | Dobava vsega materiala in izdelava kovinske nosilne konstrukcije galerije
s stopnicami, ki so izdelane iz kovinskih profilov UNP 120. Okvirji se privarijo
na predhodno izdelana siderne plošče na steni in so obešeni z vešalkami
na špirovce. Nosilna konstrukcija enoramnih stopnic se pritrdi v tla in zgornji
okvir galerije. Profili so pocinkani in kot končno obdelavo premazani s prašno
barvo v tonu RAL, po izbiri projektanta. Konstrukcija se izdela na osnovi detajlov
projektanta projekta gradbenih konstrukcij in delavniških načrtov, ki jih izdela
izvajalec del. V ponudbi upoštevati kompletne transporte do gradbišča in objektu.
Konstrukcija galerije je obešena z vešalkami fi 25mm na lesno ostrešje-špirovce.
Nastopne ploskve stopnic so izdelane iz masivnega les deb 5 cm, montirajo se
na izdelane L profile iz ploščatega železa deb. 10 mm. Izdelano po detajlu projektanta.
Stopnice l=0,90xšir 23,5cm in višine 19,5cm, kom12, kompletno z ograjo višine 1,00 m.
v dolžini 3,36+3,16+2,46+3,60=12,58m.
Izdelava galerije in sidranja se izdela v skladu s kulturnovarstvenimi pogoji ZVKDS.
Prerez S03-galerija nad razstavnim prostorom .
UNP 120, L=4,06+3,16+0.90+4x3,43+ 2x3,60=29,04x13,40kg/m1=389,13kg
| kg | 390 |  |  | 0
Dodatek za , razrez ,zvari 15%
| kg | 58.5 |  |  | 0
palice fi 25L0 2,50x3,85kg/m1=9,62x6 kom=57,75
| kg | 57.75 |  |  | 0
siderne plošče 100x100x6mmx46,80kg=0,50 kg+7,00kom=3,50x4vijaki TJS
| kg | 3.5 |  |  | 0
| vijaki TJs 12 | 5x4vijaki=20
| kom | 20 |  |  | 0
3. | Dobava vsega materiala in izdelava kovinske nosilne konstrukcije galerije
s stopnicami, ki so izdelane iz kovinskih profilov UNP 120. Okvirji se privarijo
na predhodno izdelana siderne plošče na steni.
Nosilna konstrukcija enoramnih zavitih stopnic se pritrdi v tla in zgornji
okvir galerije. Profili so pocinkani in kot končno obdelavo premazani s prašno
barvo v tonu RAL, po izbiri projektanta. Konstrukcija se izdela na osnovi detajlov
projektanta projekta gradbenih konstrukcij in delavniških načrtov, ki jih izdela
izvajalec del. V ponudbi upoštevati kompletne transporte do gradbišča in objektu.
Nastopne ploskve stopnic so izdelane iz masivnega les deb. 5 cm, montirajo se
na izdelane L profile iz ploščatega železa deb. 10 mm. Izdelano po detajlu projektanta.
Stopnice l=0,90xšir 23,5cm in višine 19,5 cm, kom 12, kompletno z ograjo višine 1,00 m.
v dolžini 3,36+3,16+2,46+3,60=12,58m.
Izdelava galerije in sidranja se izdela v skladu s kulturnovarstvenimi navodili ZVKDS.
Prerez S03-galerija nad večnamesnkim prostorom.
UNP 120, L=4,20+1,70+4,19+1,65+1,20+1,65+1,80+2,80+3,50+3,00+2x4,50=
34,69x13,40kg/m1=464,84kg
| kg | 464.84 |  |  | 0
Dodatek za , razrez ,zvari 15%
| kg | 69.72 |  |  | 0
| vijaki TJS 12 | 6x4vijaki=24
| kom | 24 |  |  | 0
4. | Dobava vsega materiala in izdelava varovalne ograje izdeklane iz
hop profilov 15x15x1,5mm, ki so navarjene na jekleno pločevino,
sidrana v tal.Okvir ograje je izdelan iz FE povezovalnih trakov 40x4mm,
katera se navari stojke 15x15x3mm v enakomernem razstoju 10cm.
Višina ograje je 100cm. Izdelava in montaža po shemi in detajlu
projektanta v načrtu PZI in delavniškega načrta izvajalca .Ograja je
Ograja je antikorozijsko zaščitena in 2x barvana s prašno barvo,
v tonu po izbiri projektanta, RAL.Obračun po m1.
V ponudbi upoštevati kompletne transporte do gradbišča in objektu.
prašno barvo in kompletni transporti na gradbišču in na objektu.
Dolžina 1,23+5,28+1,28=7,79m1
ploščato železo deb 4mm ,
| L=2x7,80 x šir 0,04 x31,20kg/m2=9,73xkgx 2str= |  |  | 19.46
| HOP profili 15x15x1,5mm,1,00x0,72kg/m1x84 kom= |  |  | 60.48
79.94
| kg | 79.94 |  |  | 0
Dodatek za , razrez , zvari 15%
| kg | 11.99 |  |  | 0
vijaki TJS 12
| kom | 12 |  |  | 0
4. | Dobava materiala in izdelava sider za vbetoniranje v beton ali zid in zalitje
z eksapanzijskim betonom. Izdelana iz siderne plošče deb. 10 mm in 4x sidra
iz fi 20 mm, kompletno z vsemi zvari in pomožnimi deli.
| kom | 10 |  |  | 0
5. | Izdelava, dobava in montaža kovinskega strgala narejenega iz
ploščatega RF železa, za čiščenje čevljev pred vhodom.
| kom | 1 |  |  | 0
6. | Izdelava, dobava in montaža nerjavečega kotnega okvirja v
katerega se vstavi čistilna mreža pri vhodnih vratih za odprtino
cca. 260x70 cm.Na okvir navariti sidra za vgrajevanje.Vsi zvari
fino obrušeni. Pred naročilom mere preverit.
| kom |  |  |  | 0
| kom | 1 |  |  |  | 0
SKUPAJ KLJUČAVNIČARSKO PASARSKA DELA - RUSTJEVA HIŠA |  |  |  |  | 0
SKUPAJ KLJUČAVNIČARSKO PASARSKA DELA - PROSTOR DOŽIVETIJ | [5 empty] | 0
0
0

## B.IV.
B.IV. | OKNA IN VRATA
Opombe:
Pri izdelavi je potrebno upoštevati vse zahteve iz požarnega elaborata.
Vse mere preveriti na licu mesta.
Pri izvedbi del je potrebno upoštevati vse zahteve iz kulturnovarstvenih pogojev ZVKDS.
[5 empty] | RUSTJEVA HIŠA | PROSTOR DOŽIVETIJ
| e.m. |  | količina | cena/e.m. | vrednost | vrednost
FINALNE OBDELAVE VRAT SO LAHKO PREDMET SPREMEMBE S STRANI
ARHITEKTA, GLEDE NA FINALNO IZBRANE MATERIALE IN NA PODLAGI
PREDLOŽENIH NAČRTOV.
1. | Izdelava, dobava in montaža lesenih dvo ali enokrilnih oken, vrat in
steklenih sten, iz kvalitetnega lesa - macesen po izbiri projektanta.
Sidranje v stene, tesnitev ob zidovih s poliuretansko peno (Purpen) in
in ležišča z purenitom.Vse zastekljeno z dvoslojnim termoizolacijskim
steklom IZO 4+18+4,Ug=1,0W/m2K.TPS distančnikom
Vsa stekla v pritličju so varnostna stekla, steklo mora ščititi pred udarci in pred poškodbo oseb.
Okvirji in zasteklitve so tesnjeni s trajnim neprekinjenim suhim ali elastičnimi tesnili.
Barvano po RAL-u in zahtevami ZVKDS.
Odpiranje kombinirano po horizontalni osi na ventus ali po verikalni osi.
Z vsem potrebnim okovjem za enoročno odpiranje in z zaključnimi
obstenskim letvicami, katere se pritrdi s silikonskim kitom. Okovje po
izbiri projektanta, skrito okvoje, troje nasadil. npr.Designo II., samo pravokotna
okna, kljuke originalne ali se nadomesti s čimbolj podobno.
Pred naročilom preveriti mere in količino. Montaža po RALu in s purenitom,
izdelava podnožja v deb. 12 cm, na mestu montaže kjer so steklene stene do tal,
ostali stiki pa do 2,0 cm in eventuelnimi kovinskimi elementi.
Okovje krilnih vrat - skrito okovje po izbiri projektanta. Kljuke so po izbiri
projektanta in usklajeno s shemo in čim bolj podobna obstoječim.
Večtočkovna sistemska ključavnica po EN 179.
Obojestranska kljuka, cilindrični vložek, Euro profil, sistem generalnega ključa.
Samozapiralo, kot skrito samozapiralo po CAM tehnologiji kot npr. AADC840
V sklopu okna izdelati in montirati notranjo polico iz masivnega lesa,
zunanja polica - kamniti okvir ali cinkotit polica.
Izdelano po detajlih in shemah projeta PZI in v skladu z ZVKDS.
| Oznaka | O2
| Pozicija | PT, slaščičarna prostor št.1
| Opis | enokrilno okno
| Svetla dim. | 124x232,80 cm
| Parapet | 10 cm
| Okvir | les macesen, U=1,1W/m2K
| Krilo | leseno s steklenim polnilom, profil v skladu z ZVKDS,
| Obdelava | Barvano v RAL-u po izboru projektanta in v skladu z ZVKDS
| Okovje | skrito okovje, za odpiranje po vertikalni in horizontalni osi,
po izboru projektanta in v skladu z ZVKDS
| Kljuka | originalna ali se nadomesti s čim bolj podobno
| Zasteklitev: | dvoslojna 6/18/ 4, Ug=0,9W/m2K, tip Float
| Polica zunaj/prag | kamniti okvir
| Polica znotraj | lesena
| Topl.prevodnost | Uw:1,30W/m2K
| Odpiranje | Po horizontalni in vertikalni osi
| kom |  | 2 |  | 0
| kom |  | 2 |  |  | 0
| Oznaka | O3
| Pozicija | PT, pradajalna prostor št.2
| Opis | dvokrilno okno
| Svetla dim. | 98x124 cm
| Parapet | 93 cm
| Okvir | les macesen, U=1,1W/m2K
| Krilo | leseno s steklenim polnilom, profil v skladu z ZVKDS,
| Obdelava | Barvano v RAL-u po izboru projektanta in v skladu z ZVKDS
| Okovje | skrito okovje, za odpiranje po vertikalni in horizontalni osi,
po izboru projektanta in v skladu z ZVKDS
| Kljuka | originalna ali se nadomesti s čim bolj podobno
| Zasteklitev: | dvoslojna 6/18/ 4, Ug=0,9W/m2K, tip Float
| Polica zunaj/prag | kamniti okvir
| Polica znotraj | lesena
| Topl.prevodnost | Uw:1,30W/m2K
| Odpiranje | Po horizontalni in vertikalni osi
| kom |  |  |  | 0
| kom |  | 2 |  |  | 0
| Oznaka | O4
| Pozicija | PT, kavarna prostor št.4
| Opis | enokrilno okno
| Svetla dim. | 115x2185,2 cm
| Parapet | 10 cm
| Okvir | les macesen, U=1,1W/m2K
| Krilo | leseno s steklenim polnilom, profil v skladu z ZVKDS,
| Obdelava | Barvano v RAL-u po izboru projektanta in v skladu z ZVKDS
| Okovje | skrito okovje, za odpiranje po vertikalni in horizontalni osi,
po izboru projektanta in v skladu z ZVKDS
| Kljuka | originalna ali se nadomesti s čim bolj podobno
| Zasteklitev: | dvoslojna 6/18/ 4, Ug=0,9W/m2K, tip Float
| Polica zunaj/prag | kamniti okvir
| Polica znotraj | lesena
| Topl.prevodnost | Uw:1,30W/m2K
| Odpiranje | Po horizontalni in vertikalni osi
| kom |  |  |  | 0
| kom |  | 4 |  |  | 0
| Oznaka | O5
| Pozicija | PT, večnamenski prostor št.6
| Opis | enokrilno okno in fiksna zasteklitev
| Svetla dim. | 192x163cm(0,96+0,96x163cm)
| Parapet | 90 cm
| Okvir | les macesen, U=1,1W/m2K
| Krilo | leseno s steklenim polnilom, profil v skladu z ZVKDS,
| Obdelava | Barvano v RAL-u po izboru projektanta in v skladu z ZVKDS
| Okovje | skrito okovje, za odpiranje po vertikalni in horizontalni osi,
po izboru projektanta in v skladu z ZVKDS
| Kljuka | originalna ali se nadomesti s čim bolj podobno
| Zasteklitev: | dvoslojna 6/18/ 4, Ug=0,9W/m2K, tip Float
| Polica zunaj/prag | cinkotit polica
| Polica znotraj | lesena
| Topl.prevodnost | Uw:1,30W/m2K
| Odpiranje | Po horizontalni in vertikalni osi
| kom |  |  |  | 0
| kom |  | 1 |  |  | 0
| Oznaka | O6
| Pozicija | PT, priprava slaščic, št.5
| Opis | enokrilno okno
| Svetla dim. | 80x124 cm
| Parapet | 93 cm
| Okvir | les macesen, U=1,1W/m2K
| Krilo | leseno s steklenim polnilom, profil v skladu z ZVKDS,
| Obdelava | Barvano v RAL-u po izboru projektanta in v skladu z ZVKDS
| Okovje | skrito okovje ,za odpiranje po vertikalni in horrizontalni osi,
po izboru projektanta in v skladu z ZVKDS
| Kljuka | originalna ali se nadomesti s čim bolj podobno
| Zasteklitev: | dvoslojna 6/18/ 4, Ug=0,9W/m2K, tip Float
| Polica zunaj/prag | cinkotit polica
| Polica znotraj | lesena
| Topl.prevodnost | Uw:1,30W/m2K
| Odpiranje | Po horizontalni in vertikalni osi
| kom |  |  |  | 0
| kom |  | 1 |  |  | 0
| Oznaka | O7
| Pozicija | PT, kavarna, prostor št.4
| Opis | enokrilno okno
| Svetla dim. | 116x162 cm
| Parapet | 83 cm
| Okvir | les macesen, U=1,1W/m2K
| Krilo | leseno s steklenim polnilom,profil v skladu z ZVKDS,
| Obdelava | Barvano v RAL-u po izboru projektanta in v skladu z ZVKDS
| Okovje | skrito okovje ,za odpiranje po vertikalni in horrizontalni osi,
po izboru projektanta in v skladu z ZVKDS
| Kljuka | originalna ali se nadomesti s čim bolj podobno
| Zasteklitev: | dvoslojna 6/18/ 4, Ug=0,9W/m2K, tip Float
| Polica zunaj/prag | cinkotit polica
| Polica znotraj | lesena
| Topl.prevodnost | Uw:1,30W/m2K
| Odpiranje | Po horizontalni in vertikalni osi
| kom |  |  |  | 0
| kom |  | 1 |  |  | 0
| Oznaka | O8
| Pozicija | PT, kavarna, prostor št.4
| Opis | enokrilno okno
| Svetla dim. | 95x85 cm, zgoraj ovalne oblike
| Parapet | 120 cm
| Okvir | les macesen, U=1,1W/m2K
| Krilo | leseno s steklenim polnilom,profil v skladu z ZVKDS,
| Obdelava | Barvano v RAL-u po izboru projektanta in v skladu z ZVKDS
| Okovje | skrito okovje, za odpiranje po vertikalni in horizontalni osi,
po izboru projektanta in v skladu z ZVKDS
| Kljuka | originalna ali se nadomesti s čim bolj podobno
| Zasteklitev: | dvoslojna 6/18/ 4, Ug=0,9W/m2K, tip Float
| Polica zunaj/prag | cinkotit polica
| Polica znotraj | lesena
| Topl.prevodnost | Uw :1,30W/m2K
| Odpiranje | Po horizontalni in vertikalni osi
| kom |  |  |  | 0
| kom |  | 1 |  |  | 0
| Oznaka | O9
| Pozicija | PT, prodajalna ,prostor št.2
| Opis | fiksna zasteklitev
| Svetla dim. | 90x274 cm
| Parapet | 0cm
| Okvir | les macesen, U=1,1W/m2K
| Krilo | leseno s steklenim polnilom, profil v skladu z ZVKDS,
| Obdelava | Barvano v RAL-u po izboru projektanta in v skladu z ZVKDS
| Okovje | fiksno okno
-
| Kljuka | -
| Zasteklitev: | dvoslojna 6/18/ 4, Ug=0,9W/m2K, tip Float
| Polica zunaj/prag | Finalni tlak do okvirja, kamen Repen-Povir
| Polica znotraj | Finalni tlak do okvirja, obst. kamnite plošče
| Topl.prevodnost | Uw:1,30W/m2K
| Odpiranje | -
| kom |  |  |  | 0
| kom |  | 1 |  |  | 0
| Oznaka | O10
| Pozicija | PT, shramba, prostor št.8
| Opis | enokrilno okno
| Svetla dim. | 80x80 cm
| Parapet | 100 cm
| Okvir | les macesen, U=1,1W/m2K
| Krilo | leseno s steklenim polnilom, profil v skladu z ZVKDS,
| Obdelava | Barvano v RAL-u po izboru projektanta in v skladu z ZVKDS
| Okovje | skrito okovje, za odpiranje po vertikalni in horizontalni osi,
po izboru projektanta in v skladu z ZVKDS
| Kljuka | originalna ali se nadomesti s čim bolj podobno
| Zasteklitev: | dvoslojna 6/18/ 4, Ug=0,9W/m2K, tip Float
| Polica zunaj/prag | cinkotit polica
| Polica znotraj | lesena
| Topl.prevodnost | Uw:1,30W/m2K
| Odpiranje | Po horizontalni in vertikalni osi
| kom |  |  |  | 0
| kom |  | 1 |  |  | 0
| Oznaka | O11
| Pozicija | PT, dvigalo, prostor št.9
| Opis | trodelna fiksna zasteklitev
| Svetla dim. | 135x818 cm)263+310+245)
| Parapet | 0cm
| Okvir | les macesen, U=1,1W/m2K
| Krilo | leseno s steklenim polnilom, profil v skladu z ZVKDS,
| Obdelava | Barvano v RAL-u po izboru projektanta in v skladu z ZVKDS
| Okovje | fiksna zasteklitev
-
| Kljuka | -
| Zasteklitev: | dvoslojna 6/18/ 4, Ug=0,9W/m2K, tip Float
| Polica zunaj/prag | Finalni tlak do okvirja , kamen Repen-Povir
| Polica znotraj | Finalni tlak do okvirja , kamen Repen-Povir
| Topl.prevodnost | Uw:1,30W/m2K
| Odpiranje | -
| kom |  |  |  | 0
| kom |  | 1 |  |  | 0
| Oznaka | O4N
| Pozicija | N, razstavni prostor št.3
| Opis | enokrilno okno
| Svetla dim. | 85x114 cm
| Parapet | 91 cm
| Okvir | les macesen, U=1,1W/m2K
| Krilo | leseno s prečkami in steklenim polnilom,profil v skladu z ZVKDS,
| Obdelava | Barvano v RAL-u po izboru projektanta in v skladu z ZVKDS
| Okovje | skrito okovje, za odpiranje po vertikalni in horizontalni osi,
po izboru projektanta in v skladu z ZVKDS
| Kljuka | originalna ali se nadomesti s čim bolj podobno
| Zasteklitev: | dvoslojna 6/18/ 4, Ug=0,9W/m2K, tip Float
| Polica zunaj/prag | -
| Polica znotraj | lesena
| Topl.prevodnost | Uw:1,30W/m2K
| Odpiranje | Po horizontalni in vertikalni osi
| kom |  | 1 |  | 0
| Oznaka | O5N
| Pozicija | N, razstavni prostor št.3
| Opis | enokrilno okno
| Svetla dim. | 43x90 cm
| Parapet | 119 cm
| Okvir | les macesen,U=1,1W/m2K
| Krilo | leseno s prečkami in steklenim polnilom, profil v skladu z ZVKDS,
| Obdelava | Barvano v RAL-u po izboru projektanta in v skladu z ZVKDS
| Okovje | skrito okovje, za odpiranje po vertikalni in horizontalni osi,
po izboru projektanta in v skladu z ZVKDS
| Kljuka | originalna ali se nadomesti s čim bolj podobno
| Zasteklitev: | dvoslojna 6/18/ 4, Ug=0,9W/m2K, tip Float
| Polica zunaj/prag | kamniti okvir
| Polica znotraj | lesena
| Topl.prevodnost | Uw:1,30W/m2K
| Odpiranje | Po horizontalni in vertikalni osi
| kom |  | 1 |  | 0
| Oznaka | O6N
| Pozicija | N, razstavni prostor št.4
| Opis | dvokrilno okno s fiksnim delom
| Svetla dim. | 192x120 cm
| Parapet | 90 cm
| Okvir | les macesen, U=1,1W/m2K
| Krilo | leseno s prečkami in steklenim polnilom, profil v skladu z ZVKDS,
| Obdelava | Barvano v RAL-u po izboru projektanta in v skladu z ZVKDS
| Okovje | skrito okovje ,za odpiranje po vertikalni in horrizontalni osi,
po izboru projektanta in v skladu z ZVKDS
| Kljuka | originalna ali se nadomesti s čim bolj podobno
| Zasteklitev: | dvoslojna 6/18/ 4, Ug=0,9W/m2K, tip Float
| Polica zunaj/prag | kamniti okvir
| Polica znotraj | lesena
| Topl.prevodnost | Uw:1,30W/m2K
| Odpiranje | Po horizontalni in vertikalni osi
| kom |  | 1 |  | 0
| Oznaka | O7N
| Pozicija | N, hodnik ,prostor št.12
| Opis | fiksno okno
| Svetla dim. | 80x80 cm
| Parapet | 90 cm
| Okvir | les macesen, U=1,1W/m2K
| Krilo | leseno s prečkami in steklenim polnilom, profil v skladu z ZVKDS,
| Obdelava | Barvano v RAL-u po izboru projektanta in v skladu z ZVKDS
| Okovje | fiksno okno
-
| Kljuka | -
| Zasteklitev: | dvoslojna 6/18/ 4,Ug=0,9W/m2K,tip Float
| Polica zunaj/prag | cinkotit
| Polica znotraj | kamen
| Topl.prevodnost | Uw :1,30W/m2K
| Odpiranje | -
| kom |  | 1 |  | 0
| Oznaka | O9N
| Pozicija | N, WC invalidi, prostor št.21
| Opis | enokrilno okno
| Svetla dim. | 80x40 cm
| Parapet | 150 cm
| Okvir | les macesen,U=1,1W/m2K
| Krilo | leseno s prečkami in steklenim polnilom, profil v skladu z ZVKDS,
| Obdelava | Barvano v RAL-u po izboru projektanta in v skladu z ZVKDS
| Okovje | skrito okovje ,za odpiranje po vertikalni in horrizontalni osi,
po izboru projektanta in v skladu z ZVKDS
| Kljuka | originalna ali se nadomesti s čim bolj podobno
| Zasteklitev: | dvoslojna 6/18/ 4, Ug=0,9W/m2K, tip Float
| Polica zunaj/prag | cinkotiti
| Polica znotraj | keramika
| Topl.prevodnost | Uw:1,30W/m2K
| Odpiranje | Po horizontalni in vertikalni osi
| kom |  | 1 |  | 0
| Oznaka | O4 M
| Pozicija | M, shramba, prostor št.7
| Opis | enokrilno okno
| Svetla dim. | 80x80 cm
| Parapet | 100 cm
| Okvir | les macesen, U=1,1W/m2K
| Krilo | leseno s prečkami in steklenim polnilom, profil v skladu z ZVKDS,
| Obdelava | Barvano v RAL-u po izboru projektanta in v skladu z ZVKDS
| Okovje | skrito okovje ,za odpiranje po vertikalni in horrizontalni osi,
po izboru projektanta in v skladu z ZVKDS
| Kljuka | originalna ali se nadomesti s čim bolj podobno
| Zasteklitev: | dvoslojna 6/18/ 4, Ug=0,9W/m2K, tip Float
| Polica zunaj/prag | cinkotiti
| Polica znotraj | keramika
| Topl.prevodnost | Uw:1,30W/m2K
| Odpiranje | Po horizontalni in vertikalni osi
| kom |  | 1 |  | 0
| Oznaka | O5 M
| Pozicija | M, depo, prostor št.11
| Opis | enokrilno okno
| Svetla dim. | 125x115 cm
| Parapet | 100 cm
| Okvir | les macesen, U=1,1W/m2K
| Krilo | leseno s prečkami in steklenim polnilom, profil v skladu z ZVKDS,
| Obdelava | Barvano v RAL-u po izboru projektanta in v skladu z ZVKDS
| Okovje | skrito okovje, za odpiranje po vertikalni in horrizontalni osi,
po izboru projektanta in v skladu z ZVKDS
| Kljuka | originalna ali se nadomesti s čim bolj podobno
| Zasteklitev: | dvoslojna 6/18/ 4, Ug=0,9W/m2K, tip Float
| Polica zunaj/prag | cinkotiti
| Polica znotraj | keramika
| Topl.prevodnost | Uw :1,30W/m2K
| Odpiranje | Po horizontalni in vertikalni osi
| kom |  | 1 |  | 0
| Oznaka | V5 PT | vhodna vrata
| Pozicija | PT, hodnik, prostor št.3
| Opis | steklena zunanja stena z vrati V6
| Svetla dim. | 156x260 cm (vrata 100x220+fiksna zasteklitev 156x40cm+
stranska fiksna zasteklitev 56x220 cm)
| Parapet | 0
| Okvir | Les macesen, U=1,1W/m2K
| Krilo | leseno s z stransko in zgornjo fiksno zasteklitvijo,
profil v skladu z ZVKD,
| Obdelava | Barvano v RAL-u po izboru projektanta in v skladu z ZVKDS
| Okovje | skrito okovje, za odpiranje po vertikalni in horrizontalni osi,
po izboru projektanta in v skladu z ZVKDS
| Kljuka | originalna ali se nadomesti s čim bolj podobno
| Zasteklitev: | dvoslojna 6/18/ 4,Ug=0,9W/m2K,tip Float
| Montaža | kompletno s pritrdilnim in tesmilnim materialom
in lesenimi pokrivnimi letvicami
| Okovje | obešeno na min. tri skrita nasadila iz nerjaveče kovine
| Kljuka: | originalna ali se nadomesti s čim bolj podobno
| Ključavnica | tipska za vhodna vrata, varnostna, cilindrična
| Odpiranje | 1x levo + fiksna zasteklitev
| Opomba: | Glej splošni opis shem!
| kom |  |  |  | 0
| kom |  | 1 |  |  | 0
| Oznaka | V10 N | steklena stena z vrati
| Pozicija | N, hodnik, prostor št.8
| Opis | steklena zunanja stena z vrati V10
| Svetla dim. | 157x250 cm (vrata 100x220 + fiksna zasteklitev 157x30 cm+
stranska fiksna zasteklitev 57x220 cm)
| Parapet | 0
| Okvir | les macesen, U=1,1 W/m2K
| Krilo | leseno s z stransko in zgornjo fiksno zasteklitvijo,
profil v skladu z ZVKDS,
| Obdelava | barvano v RAL-u po izboru projektanta in v skladu z ZVKDS
| Okovje | skrito okovje, za odpiranje po vertikalni in horizontalni osi,
po izboru projektanta in v skladu z ZVKDS
| Kljuka | originalna ali se nadomesti s čim bolj podobno
| Zasteklitev: | dvoslojna 6/18/ 4, Ug=0,9W/m2K, tip Float, varnostno steklo
| Montaža | kompletno s pritrdilnim in tesmilnim materialom
in lesenimi pokrivnimi letvicami
| Okovje | obešeno na min. tri skrita nasadila iz nerjaveče kovine
| Kljuka: | originalna ali se nadomesti s čim bolj podobno
| Ključavnica | tipska za vhodna vrata, varnostna, cilindrična
| Odpiranje | 1x levo + fiksna zasteklitev
| Opomba: | Glej splošni opis shem!
| kom |  | 1 |  | 0
NOTRANJA LESENA VRATA
Izdelava, dobava in montaža notranjih enokrilnih masivnih vrat s polnilom,
izdelanih iz macesnovega lesa in polnila iz MDF plošče. Vratni podboji so
masivni iz macesnovega lesa, podboj in krilo v isti ravnini in v liniji stene,
v podboju je silikonsko,kompletno s pritrdilnim in tesmilnim materialom
Krilo je iz masivnega macesnovega lesa in polnila iz MDF - mediapan vlaknene
plošče - oplesk mat lak, masivni nalimki na robovih krila in pokrivne letve.
Montaža z pokrivnimi letvami po detajliu projektanta, ob straneh, okovje skrita
nasadila. Krilo je obešeno z min tremi skritimi nasadili.
Kljuka je čim bolj podobna originalni, po izboru projektanta.
Ključavnica navadna za notranja vrata.
Samozapiralo C3, skrito samozapiralo po CAM tehnologiji kot npr.AADC840
in talni odbojnik po shemi.
| Opomba: |  | Glej splošni opis shem!
Pri debelini zidu je potrebno pri vratih v kopalnico upoštevati
še oblogo iz keramike, glej sheme.
| Oznaka |  | V9
| Pozicija |  | PT, kuhinja 5
| Opis |  | enokrilna polna vrata z polnili
| Svetla dim. |  | 100x210 cm
| Tip in deb stene |  | mavč.kart. stena, deb. 12,5 cm
| Podboj |  | podboj je masiven iz macesnovega lesa, podboj in krilo v
isti ravnini in v liniji stene
| Obdelava |  | masiven macesnov les, oplesk mat lak, v podboju je silikonsko,
tesnilo, kompletno s pritrdilnim materialom
| Krilo |  | Krilo je iz masivnega lesa in polnila iz MDF - mediapan
vlaknene plošče
| Obdelava |  | macesnov les in MDF vlaknena plošča - oplesk mat lak
| Montaža |  | stik s steno-pokrivne letve
kompletno s pritrdilnim in tesmilnim materialom
| Okovje |  | obešeno na min. tri skrita nasadila iz nerjaveče kovine
| Kljuka: |  | originalna ali se nadomesti s čim bolj podobno
| Zasteklitev: |  | dvoslojna 6/18/ 4, Ug=0,9W/m2K, tip Float
| Ključavnica |  | tipska za notranja vrata
| Samozapiralo |  | da, C3, skrito samozapiralo po CAM tehnologiji kot npr.AADC840
| Odpiranje |  | 1x levo
| Opomba: |  | Glej splošni opis shem!
| kom |  |  |  | 0
| kom |  | 1 |  |  | 0
| Oznaka |  | V 10
| Pozicija |  | PT, shramba 5
| Opis |  | enokrilna masivna vrata s polnilom
| Svetla dim. |  | 90x210 cm
| Tip in deb stene |  | opečne stena, deb. 12 cm
| Podboj |  | podboj je masiven iz macesnovega lesa, podboj in krilo v
isti ravnini in v liniji stene
| Obdelava |  | masiven macesnov les, oplesk mat lak, v podboju je silikonsko,
tesnilo, kompletno s pritrdilnim materialom
| Krilo |  | Krilo je iz masivnega lesa in polnila iz MDF - mediapan
vlaknene plošče
| Obdelava |  | macesnov les in MDF vlaknena plošča - oplesk mat lak
| Montaža |  | stik s steno-pokrivne letve
kompletno s pritrdilnim in tesmilnim materialom
| Okovje |  | obešeno na min. tri skrita nasadila iz nerjaveče kovine
| Kljuka: |  | originalna ali se nadomesti s čim bolj podobno
| Zasteklitev: |  | dvoslojna 6/18/ 4, Ug=0,9W/m2K, tip Float
| Ključavnica |  | tipska za notranja vrata
| Samozapiralo |  | da, C3, skrito samozapiralo po CAM tehnologiji kot npr.AADC840
| Odpiranje |  | 1x levo
| Opomba: |  | Glej splošni opis shem!
| kom |  |  |  | 0
| kom |  | 1 |  |  | 0
| Oznaka |  | V12
| Pozicija |  | PT, večnamenski prostor 6
| Opis |  | notranja lesena polna vrata s polnili
| Svetla dim. |  | 100x210 cm
| Tip in deb stene |  | opečne stena, deb. 50 cm
| Podboj |  | podboj je masiven iz macesnovega lesa, podboj in krilo v
isti ravnini in v liniji stene
| Obdelava |  | masiven macesnov les, oplesk mat lak, v podboju je silikonsko,
tesnilo, kompletno s pritrdilnim materialom
| Krilo |  | Krilo je iz masivnega lesa in polnila iz MDF - mediapan
vlaknene plošče
| Obdelava |  | mascesnov les in MDF vlaknena plošča - oplesk mat lak
| Montaža |  | stik s steno-pokrivne letve
kompletno s pritrdilnim in tesmilnim materialom
| Okovje |  | obešeno na min. tri skrita nasadila iz nerjaveče kovine
| Kljuka: |  | originalna ali se nadomesti s čim bolj podobno
| Zasteklitev: |  | dvoslojna 6/18/ 4, Ug=0,9W/m2K, tip Float
| Ključavnica |  | tipska za notranja vrata
| Samozapiralo |  | da, C3, skrito samozapiralo po CAM tehnologiji kot npr.AADC840
| Odpiranje |  | 1x desno
| Opomba: |  | Glej splošni opis shem!
| kom |  |  |  | 0
| kom |  | 1 |  |  | 0
| Oznaka |  | V 13
| Pozicija |  | PT, shramba 3
| Opis |  | notranja lesena polna vrat s polnili
| Svetla dim. |  | 90x210 cm
| Tip in deb stene |  | mavč.kart. stena, deb. 12,5 cm
| Podboj |  | podboj je masiven iz macesnovega lesa, podboj in krilo v
isti ravnini in v liniji stene
| Obdelava |  | masiven macesnov les, oplesk mat lak, v podboju je silikonsko,
tesnilo, kompletno s pritrdilnim materialom
| Krilo |  | Krilo je iz masivnega lesa in polnila iz MDF - mediapan
vlaknene plošče
| Obdelava |  | mascesnov les in MDF vlaknena plošča- oplesk mat lak
| Montaža |  | stik s steno-pokrivne letve
kompletno s pritrdilnim in tesmilnim materialom
| Okovje |  | obešeno na min. tri skrita nasadila iz nerjaveče kovine
| Kljuka: |  | originalna ali se nadomesti s čim bolj podobno
| Zasteklitev: |  | dvoslojna 6/18/ 4, Ug=0,9W/m2K, tip Float
| Ključavnica |  | tipska za notranja vrata
| Samozapiralo |  | da, C3, skrito samozapiralo po CAM tehnologiji kot npr.AADC840
| Odpiranje |  | 1x leva
| Opomba: |  | Glej splošni opis shem!
| kom |  |  |  | 0
| kom |  | 1 |  |  | 0
| Oznaka |  | V 14
| Pozicija |  | PT, saniatrije 14
| Opis |  | notranja lesena polna vrat s polnili
| Svetla dim. |  | 70x210 cm
| Tip in deb stene |  | mavč.kart. stena, deb. 12,5 cm
| Podboj |  | podboj je masiven iz macesnovega lesa, podboj in krilo v
isti ravnini in v liniji stene
| Obdelava |  | masiven macesnov les, oplesk mat lak, v podboju je silikonsko,
tesnilo, kompletno s pritrdilnim materialom
| Krilo |  | Krilo je iz masivnega lesa in polnila iz MDF - mediapan
vlaknene plošče
| Obdelava |  | mascesnov les in MDF vlaknena plošča - oplesk mat lak
| Montaža |  | stik s steno-pokrivne letve
kompletno s pritrdilnim in tesmilnim materialom
| Okovje |  | obešeno na min. tri skrita nasadila iz nerjaveče kovine
| Kljuka: |  | originalna ali se nadomesti s čim bolj podobno
| Zasteklitev: |  | dvoslojna 6/18/ 4, Ug=0,9W/m2K, tip Float
| Ključavnica |  | tipska za notranja vrata
| Samozapiralo |  | da, C3, skrito samozapiralo po CAM tehnologiji kot npr.AADC840
| Odpiranje |  | 1x leva
| Opomba: |  | Glej splošni opis shem!
| kom |  |  |  | 0
| kom |  | 1 |  |  | 0
| Oznaka |  | V 17
| Pozicija |  | N, večnamenski prostor 4
| Opis |  | notranja lesena polna vrata
| Svetla dim. |  | 108x210 cm
| Tip in deb stene |  | mavč.kart. stena, deb. 12,5 cm
| Podboj |  | podboj je iz MDF plošče, podboj in krilo v isti ravnini in v
liniji stene
| Obdelava |  | masiven macesnov les, oplesk mat lak, v podboju je silikonsko,
tesnilo, kompletno s pritrdilnim materialom
| Krilo |  | Krilo je iz masivnega lesa in polnila iz MDF - mediapan
vlaknene plošče
| Obdelava |  | oplesk mat lak
| Montaža |  | stik s steno-pokrivne letve
kompletno s pritrdilnim in tesmilnim materialom
| Okovje |  | obešeno na min. tri skrita nasadila iz nerjaveče kovine
| Kljuka: |  | originalna ali se nadomesti s čim bolj podobno
| Zasteklitev: |  | -
| Ključavnica |  | tipska za notranja vrata
| Samozapiralo |  | da, C3, skrito samozapiralo po CAM tehnologiji kot npr.AADC840
| Odpiranje |  | 1x desna
| opomba: |  | Glej splošni opis shem!
| kom |  | 1 |  | 0
| Oznaka |  | V 8
| Pozicija |  | N, depo, prostor 5
| Opis |  | notranja lesena polna vrata
| Svetla dim. |  | 90x210 cm
| Tip in deb stene |  | opečna stena, deb. 30 cm
| Podboj |  | podboj je iz MDF plošče, podboj in krilo v isti ravnini in v liniji
stene
| Obdelava |  | MDF plošča, oplesk, mat lak, tesnilo v podboju je silikonsko,
kompletno s pritrdilnim in tesmilnim materialom
| Krilo |  | Krilo je iz MDF - mediapan vlaknene plošče
| Obdelava |  | MDF vlaknena plošča, mat lak
| Montaža |  | stik s steno-pokrivne letve
kompletno s pritrdilnim in tesmilnim materialom
| Okovje |  | obešeno na min. tri skrita nasadila iz nerjaveče kovine
| Kljuka: |  | originalna ali se nadomesti s čim bolj podobno
| Zasteklitev: |  | -
| Ključavnica |  | tipska za notranja vrata
| Samozapiralo |  | da, C3,skrito samozapiralo po CAM tehnologiji kot npr.AADC840
| Odpiranje |  | 1x desna
| Opomba: |  | Glej splošni opis shem!
| kom |  | 1 |  | 0
| Oznaka |  | V 11
| Pozicija |  | N, garderoba, prostor 11
| Opis |  | notranja lesena polna vrata
| Svetla dim. |  | 80x210 cm
| Tip in deb stene |  | opečna stena, deb. 12 cm
| Podboj |  | podboj je iz MDF plošče, podboj in krilo v isti ravnini in v liniji
stene
| Obdelava |  | MDF plošča, oplesk, mat lak, tesnilo v podboju je silikonsko,
kompletno s pritrdilnim in tesmilnim materialom
| Krilo |  | Krilo je iz MDF - mediapan vlaknene plošče
| Obdelava |  | MDF vlaknena plošča, mat lak
| Montaža |  | stik s steno-pokrivne letve
kompletno s pritrdilnim in tesmilnim materialom
| Okovje |  | obešeno na min. tri skrita nasadila iz nerjaveče kovine
| Kljuka: |  | originalna ali se nadomesti s čim bolj podobno
| Zasteklitev: |  | -
| Ključavnica |  | tipska za notranja vrata
| Samozapiralo |  | da, C3,skrito samozapiralo po CAM tehnologiji kot npr.AADC840
| Odpiranje |  | 1 xdesna
| Opomba: |  | Glej splošni opis shem!
| kom |  | 1 |  | 0
| Oznaka |  | V 12
| Pozicija |  | N, garderoba, prostor 11
| Opis |  | notranja lesena drsna polna vrata
| Svetla dim. |  | 80x210 cm
| Tip in deb stene |  | mavč.kart. stena, deb. 12,5 cm
| Podboj |  | podboj je iz MDF plošče, podboj . Krilo se montira
v Orhideo kaseto
| Obdelava |  | MDF plošča furnirana , tesnilo v podboju je silikonsko,
kompletno s pritrdilnim in tesmilnim mat.
| Krilo |  | Krilo je iz MDF - mediapan vlaknene plošče.drsno krilo
| Obdelava |  | MDF vlaknena plošča, mat lak
| Montaža |  | stik s steno-pokrivne letve
kompletno s pritrdilnim in tesmilnim materialom
| Okovje |  | okovje za drsna vrata, npr.Geze
| Kljuka: |  | poglobljena za drsna krila
| Zasteklitev: |  | -
| Ključavnica |  | -
| Samozapiralo |  | -
| Odpiranje |  | 1 x desna
| Opomba: |  | Glej splošni opis shem!
| kom |  | 1 |  | 0
| Oznaka |  | V 13
| Pozicija |  | N, moški wc, prostor 20
| Opis |  | enokrilna notranja lesena polna vrata
| Svetla dim. |  | 80x210 cm
| Tip in deb stene |  | opečna stena, deb. 12 cm
| Podboj |  | podboj je iz MDF plošče, podboj in krilo v isti ravnini in v liniji
isti ravnini in v liniji stene
| Obdelava |  | masiven macesnov les, oplesk mat lak, v podboju je silikonsko,
tesnilo, kompletno s pritrdilnim mat.
| Krilo |  | Krilo je iz masivnega lesa in polnila iz MDF - mediapan
vlaknene plošče
| Obdelava |  | MDF vlaknena plošča, mat lak
| Montaža |  | stik s steno-pokrivne letve
kompletno s pritrdilnim in tesmilnim materialom
| Okovje |  | obešeno na min. tri skrita nasadila iz nerjaveče kovine
| Kljuka: |  | originalna ali se nadomesti s čim bolj podobno
| Zasteklitev: |  | -
| Ključavnica |  | tipska za notranja vrata
| Samozapiralo |  | da, C3,skrito samozapiralo po CAM tehnologiji kot npr.AADC840
| Odpiranje |  | 1 x leva
| Opomba: |  | Glej splošni opis shem!
| kom |  | 1 |  | 0
| Oznaka |  | V 14
| Pozicija |  | N, moški wc, prostor 20
| Opis |  | notranja lesena drsna polna vrata
| Svetla dim. |  | 90x210 cm
| Tip in deb stene |  | mavč.kart. stena, deb. 12,5 cm
| Podboj |  | podboj je iz MDF plošče, podboj . Krilo se montira
v Orhideo kaseto
| Obdelava |  | MDF plošča furnirana , tesnilo v podboju je silikonsko,
kompletno s pritrdilnim in tesmilnim mat.
| Krilo |  | Krilo je iz MDF - mediapan vlaknene plošče.drsno krilo
| Obdelava |  | MDF vlaknena plošča, mat lak
| Montaža |  | stik s steno-pokrivne letve
kompletno s pritrdilnim in tesmilnim materialom
| Okovje |  | okovje za drsna vrata, npr.Geze
| Kljuka: |  | poglobljena za drsna krila
| Zasteklitev: |  | -
| Ključavnica |  | -
| Samozapiralo |  | -
| Odpiranje |  | 1 x desna
| Opomba: |  | Glej splošni opis shem!
| kom |  | 1 |  | 0
| Oznaka |  | V 15
| Pozicija |  | N, wc invalidi, prostor 21
| Opis |  | notranja lesena drsna polna vrata
| Svetla dim. |  | 90x210 cm
| Tip in deb stene |  | mavč.kart. stena, deb. 12,5 cm
| Podboj |  | podboj je iz MDF plošče, podboj . Krilo se montira
v Orhideo kaseto
| Obdelava |  | MDF plošča furnirana , tesnilo v podboju je silikonsko,
kompletno s pritrdilnim in tesmilnim mat.
| Krilo |  | Krilo je iz MDF - mediapan vlaknene plošče.drsno krilo
| Obdelava |  | MDF vlaknena plošča, mat lak
| Montaža |  | stik s steno-pokrivne letve
kompletno s pritrdilnim in tesmilnim materialom
| Okovje |  | okovje za drsna vrata, npr.Geze
| Kljuka: |  | poglobljena za drsna krila
| Zasteklitev: |  | -
| Ključavnica |  | -
| Samozapiralo |  | -
| Odpiranje |  | 1 x leva
| Opomba: |  | Glej splošni opis shem!
| kom |  | 1 |  | 0
| Oznaka |  | V 16
| Pozicija |  | N, garderoba, prostor 11
| Opis |  | notranja lesena drsna polna vrata
| Svetla dim. |  | 80x210 cm
| Tip in deb stene |  | mavč.kart. stena, deb. 12,5 cm
| Podboj |  | podboj je iz MDF plošče, podboj . Krilo se montira
v Orhideo kaseto
| Obdelava |  | MDF plošča furnirana, tesnilo v podboju je silikonsko,
kompletno s pritrdilnim in tesmilnim mat.
| Krilo |  | Krilo je iz MDF - mediapan vlaknene plošče.drsno krilo
| Obdelava |  | MDF vlaknena plošča- ,mat lak
| Montaža |  | stik s steno-pokrivne letve
kompletno s pritrdilnim in tesmilnim materialom
| Okovje |  | okovje za drsna vrata,npr.Geze
| Kljuka: |  | poglobljena za drsna krila
| Zasteklitev: |  | -
| Ključavnica |  | -
| Samozapiralo |  | -
| Odpiranje |  | 1 x leva
| Opomba: |  | Glej splošni opis shem!
| kom |  | 1 |  | 0
| Oznaka |  | V 3
| Pozicija |  | M ,depo, prostor 1
| Opis |  | notranja enokrilna lesena polna vrata
| Svetla dim. |  | 90x210 cm
| Tip in deb stene |  | AB stena, deb. 30 cm
| Podboj |  | podboj je iz MDF plošče, podboj in krilo v isti ravnini in v liniji
isti ravnini in v liniji stene
| Obdelava |  | masiven macesnov les, oplesk mat lak, v podboju je silikonsko,
tesnilo, kompletno s pritrdilnim mat.
| Krilo |  | Krilo je iz masivnega lesa in polnila iz MDF - mediapan
vlaknene plošče
| Obdelava |  | MDF vlaknena plošča, mat lak
| Montaža |  | stik s steno-pokrivne letve
kompletno s pritrdilnim in tesmilnim materialom
| Okovje |  | obešeno na min. tri skrita nasadila iz nerjaveče kovine
| Kljuka: |  | originalna ali se nadomesti s čim bolj podobno
| Zasteklitev: |  | -
| Ključavnica |  | tipska za notranja vrata
| Samozapiralo |  | da, C3,skrito samozapiralo po CAM tehnologiji kot npr.AADC840
| Odpiranje |  | 1 x leva
| Opomba: |  | Glej splošni opis shem!
| kom |  | 1 |  | 0
| Oznaka |  | V4
| Pozicija |  | M ,depo, prostor 1
| Opis |  | notranja dvokrilna lesena polna vrata
| Svetla dim. |  | 180x210 cm
| Tip in deb stene |  | AB stena, deb. 30 cm
| Podboj |  | podboj je iz MDF plošče, podboj in krilo v isti ravnini in v liniji
isti ravnini in v liniji stene
| Obdelava |  | masiven macesnov les, oplesk mat lak, v podboju je silikonsko,
tesnilo, kompletno s pritrdilnim mat.
| Krilo |  | Krilo je iz masivnega lesa in polnila iz MDF - mediapan
vlaknene plošče
| Obdelava |  | MDF vlaknena plošča, mat lak
| Montaža |  | stik s steno-pokrivne letve
kompletno s pritrdilnim in tesmilnim materialom
| Okovje |  | obešeno na min. tri skrita nasadila iz nerjaveče kovine
| Kljuka: |  | originalna ali se nadomesti s čim bolj podobno
| Zasteklitev: |  | -
| Ključavnica |  | tipska za notranja vrata
| Samozapiralo |  | da, C3,skrito samozapiralo po CAM tehnologiji kot npr.AADC840
| Odpiranje |  | 1 x leva
| Opomba: |  | Glej splošni opis shem!
| kom |  | 1 |  | 0
| Oznaka |  | V 5
| Pozicija |  | M ,depo, prostor 1
| Opis |  | notranja enokrilna lesena polna vrata
| Svetla dim. |  | 100x200 cm
| Tip in deb stene |  | AB stena, deb. 30 cm
| Podboj |  | podboj je iz MDF plošče, podboj in krilo v isti ravnini in v liniji
isti ravnini in v liniji stene
| Obdelava |  | masiven macesnov les, oplesk mat lak, v podboju je silikonsko,
tesnilo, kompletno s pritrdilnim materialom
| Krilo |  | Krilo je iz masivnega lesa in polnila iz MDF - mediapan
vlaknene plošče
| Obdelava |  | MDF vlaknena plošča, mat lak
| Montaža |  | stik s steno-pokrivne letve
kompletno s pritrdilnim in tesmilnim materialom
| Okovje |  | obešeno na min. tri skrita nasadila iz nerjaveče kovine
| Kljuka: |  | originalna ali se nadomesti s čim bolj podobno
| Zasteklitev: |  | -
| Ključavnica |  | tipska za notranja vrata
| Samozapiralo |  | da,C3, skrito samozapiralo po CAM tehnologiji kot npr.AADC840
| Odpiranje |  | 1 x leva
| Opomba: |  | Glej splošni opis shem!
| kom |  | 1 |  | 0
| Oznaka |  | V 6
| Pozicija |  | M, shramba, prostor 7
| Opis |  | AB -opečni zid ,den 20cm
| Svetla dim. |  | 135x210 cm
| Tip in deb stene |  | mavč.kart.stena, deb. 12,5 cm
| Podboj |  | podboj je iz MDF plošče, podboj . Krilo se montira
v Orhideo kaseto
| Obdelava |  | MDF plošča furnirana, tesnilo v podboju je silikonsko,
kompletno s pritrdilnim in tesmilnim mat.
| Krilo |  | Krilo je iz MDF - mediapan vlaknene plošče.drsno krilo
| Obdelava |  | MDF vlaknena plošča, mat lak
| Montaža |  | stik s steno-pokrivne letve
kompletno s pritrdilnim in tesmilnim materialom
| Okovje |  | okovje za drsna vrata, npr.Geze
| Kljuka: |  | poglobljena za drsna krila
| Zasteklitev: |  | -
| Ključavnica |  | -
| Samozapiralo |  | -
| Odpiranje |  | 1 x leva
| Opomba: |  | Glej splošni opis shem!
| kom |  | 1 |  | 0
| Oznaka |  | V 7
| Pozicija |  | M ,depo, prostor 11
| Opis |  | notranja enokrilna lesena polna vrata
| Svetla dim. |  | 90x210 cm
| Tip in deb stene |  | opečni zid, deb. 12 cm
| Podboj |  | podboj je iz MDF plošče, podboj in krilo v isti ravnini in v liniji
isti ravnini in v liniji stene
| Obdelava |  | masiven macesnov les, oplesk mat lak, v podboju je silikonsko,
tesnilo, kompletno s pritrdilnim materialom
| Krilo |  | Krilo je iz masivnega lesa in polnila iz MDF - mediapan
vlaknene plošče
| Obdelava |  | MDF vlaknena plošča, mat lak
| Montaža |  | stik s steno-pokrivne letve
kompletno s pritrdilnim in tesmilnim materialom
| Okovje |  | obešeno na min. tri skrita nasadila iz nerjaveče kovine
| Kljuka: |  | originalna ali se nadomesti s čim bolj podobno
| Zasteklitev: |  | -
| Ključavnica |  | tipska za notranja vrata
| Samozapiralo |  | da,C3, skrito samozapiralo po CAM tehnologiji kot npr.AADC840
| Odpiranje |  | 1 x leva
| Opomba: |  | Glej splošni opis shem!
| kom |  | 1 |  | 0
LESENA VRATA - POŽARNO ODPORNA
Dobava vsega materiala in izdelava notranjih vrat, izdelanih po shemah
in detajlih projektanta, ter zahtevah požarnega eleborata in veljavnih SIST EN.
Izdelava notranjih lesenih vrat z lesenim podbojem. Les po izbiri projektanta
kot macesen ali enakovredne kvalitete.
Krilo je izdelano iz lesenega hrastovega okvirja in vezane plošče ob okvirju
za ojačitev, VL polnilo za zvočno izolativnost, vstavljena kovinska plošča,
iveral ploščabarvana v RAL-u po izboru projektanta. Zasteklitev mora biti
z varnostnim ognjevarnim steklom deb.28mm za EI60. Ključavnice so sitemske ,
sistemski vložek, Euro profil, sistem generalnega ključa, veljaven patent 10 let, ali
električni prijemnik kot npr.Assa Abloy-escaoe door srike model 332.
Kljuke so podobne obstoječim po izbiri projektanta,
ali evakuacijski izhod, kljuka (U-shape) po EN179 iz medenine,
za evakuacijske poti po SIST EN 179:2008 in EN1125:2008
Montaža podbojev je dovoljena samo s težko vnetljivim poliuretanom,
(npr. Promafoam).
| Oznaka | V1A | EI 60
| Pozicija | PT, slaščičarna, prostor 1
| Opis | enokrilna drsna lesena zastekljena požarna vrata EI 60
| Svetla dim. | 230x210 cm
| Tip in deb stene | kamnita stena 68 cm
| Podboj | lesen hrast-podboj za drsna vrata, vrata ob steni,
tesnila za požarno odpornost
| Obdelava krila | Protipožarna zaščita + lakiranje mat lak po izboru projektanta
in soglasju ZVKDS
| Krilo | leseno - zastekljeno krilo - požarna vrata EI 60
| Obdelava krila | Osnovni premaz+lakiranje mat lak po izboru projektanta
in soglasju ZVKDS
| Montaža | suhomonta-stik s steno-pokrivne letve,
kompletno s pritrdilnim in tesmilnim materialom
| Okovje | okovje za drsna vrata, npr. Geze
| Kljuka: | utopljena za drsna vrata, po izboru projektanta in soglasju ZVKDS
| Zasteklitev: | ognjevarrna deb. 28 mm
| Ključavnica | tipska za notranja vrata
| Požarna zaščita: | EI60-C
| Odpiranja | leva
| Opomba: |  | Glej splošni opis shem!
| kom |  |  |  | 0
| kom |  | 1 |  |  | 0
| Oznaka | V5 | EI 60
| Pozicija | PT, hodnik, prostor 3
| Opis | enokrilna polna požarna vrata EI 60
| Svetla dim. | 100x210 cm
| Tip in deb stene | kamnita stena 30+AB slop
| Podboj | lesen-utopljen v steno--hrastova, tesnila za požarno odpornost
tesnila za požarno odpornost
| Obdelava krila | Protipožarna zaščita + lakiranje mat lak po izboru projektanta
in soglasju ZVKDS
| Krilo | leseno hrastovo krilo - požarna vrata EI 60
leseni okvir s protipožarnim polnilom
| Obdelava krila | Osnovni premaz+lakiranje mat lak po izboru projektanta
in soglasju ZVKDS
| Montaža | suhomonta-stik s steno-pokrivne letve,
kompletno s pritrdilnim in tesmilnim materialom
| Okovje | obešeno na min. tri skrita nasadila iz nerjaveče kovine
| Kljuka: | kovinska tipska za požarna vrata
| Zasteklitev: | -
| Ključavnica | tipska za notranja vrata
| Požarna zaščita: | EI60-C
| Odpiranja | desna
| Opomba: |  | Glej splošni opis shem!
| kom |  |  |  | 0
| kom |  | 1 |  |  | 0
| Oznaka | V1 | EI 60
| Pozicija | N, razstavni prostor, prostor 1
| Opis | enokrilna lesena zastekljena požarna vrata EI 60
| Svetla dim. | 100x200 cm
| Tip in deb stene | kamnita stena 50 cm
| Podboj | lesen-utopljen v steno-hrastova, tesnila za požarno odpornost
tesnila za požarno odpornost
| Obdelava krila | Protipožarna zaščita + lakiranje mat lak po izboru projektanta
in soglasju ZVKDS
| Krilo | leseno -zastekljeno krilo - požarna vrata EI 60
| Obdelava krila | Osnovni premaz+lakiranje mat lak po izboru projektanta
in soglasju ZVKDS
| Montaža | suhomonta-stik s steno-pokrivne letve,
kompletno s pritrdilnim in tesmilnim materialom
| Okovje | obešeno na min. tri skrita nasadila iz nerjaveče kovine
| Kljuka: | kovinska tipska za požarna vrata
| Zasteklitev: | ognjevarrna deb. 28 mm
| Ključavnica | tipska za notranja vrata
| Požarna zaščita: | EI60-C
| Odpiranja | desna
| Opomba: |  | Glej splošni opis shem!
| kom |  | 1 |  | 0
| Oznaka | V9 | EI 60
| Pozicija | N, strojnica, prostor 6
| Opis | enokrilna polna požarna vrata EI 60
| Svetla dim. | 100x210 cm
| Tip in deb stene | kamnita stena 30+AB slop
| Podboj | lesen-utopljen v steno-hrastova, tesnila za požarno odpornost
tesnila za požarno odpornost
| Obdelava krila | Protipožarna zaščita + lakiranje mat lak po izboru projektanta
in soglasju ZVKDS
| Krilo | leseno hrastovo krilo - požarna vrata EI 60
leseni okvir s protipožarnim polnilom
| Obdelava krila | Osnovni premaz + lakiranje mat lak po izboru projektanta
in soglasju ZVKDS
| Montaža | suhomonta-stik s steno-pokrivne letve,
kompletno s pritrdilnim in tesmilnim materialom
| Okovje | obešeno na min. tri skrita nasadila iz nerjaveče kovine
| Kljuka: | Kovinska tipska za požarna vrata
| Zasteklitev: | -
| Ključavnica | tipska za notranja vrata
| Požarna zaščita: | EI60-C
| Odpiranja | desna
| Opomba: |  | Glej splošni opis shem!
| kom |  | 1 |  | 0
| Oznaka | V1 | EI 60
| Pozicija | M, depo, prostor 1
| Opis | enokrilna lesena zastekljena požarna vrata EI 60
| Svetla dim. | 100x200 cm
| Tip in deb stene | kamnita stena 50 cm
| Podboj | lesen-utopljen v steno-hrastova, tesnila za požarno odpornost
tesnila za požarno odpornost
| Obdelava krila | Protipožarna zaščita + lakiranje mat lak po izboru projektanta
in soglasju ZVKDS
| Krilo | leseno -zastekljeno krilo - požarna vrata EI 60
| Obdelava krila | Osnovni premaz+lakiranje mat lak po izboru projektanta
in soglasju ZVKDS
| Montaža | suhomonta-stik s steno-pokrivne letve,
kompletno s pritrdilnim in tesmilnim materialom
| Okovje | obešeno na min. tri skrita nasadila iz nerjaveče kovine
| Kljuka: | Kovinska tipska za požarna vrata
| Zasteklitev: | ognjevarrna deb. 28 mm
| Ključavnica | tipska za notranja vrata
| Požarna zaščita: | EI60-C
| Odpiranja | leva
| Opomba: |  | Glej splošni opis shem!
| kom |  | 1 |  | 0
| Oznaka | V2 | EI 60
| Pozicija | M,depo, prostor 1
| Opis | enokrilna polna požarna vrata EI 60
| Svetla dim. | 100x20 cm
| Tip in deb stene | kamnita stena 30+AB slop
| Podboj | lesen-utopljen v steno--hrastova, tesnila za požarno odpornost
tesnila za požarno odpornost
| Obdelava krila | Protipožarna zaščita + lakiranje mat lak po izboru projektanta
in soglasju ZVKDS
| Krilo | leseno hrastovo krilo - požarna vrata EI 60
leseni okvir s protipožarnim polnilom
| Obdelava krila | Osnovni premaz+lakiranje mat lak po izboru projektanta
in soglasju ZVKDS
| Montaža | suhomonta-stik s steno-pokrivne letve,
kompletno s pritrdilnim in tesmilnim materialom
| Okovje | obešeno na min. tri skrita nasadila iz nerjaveče kovine
| Kljuka: | Kovinska tipska za požarna vrata
| Zasteklitev: | -
| Ključavnica | tipska za notranja vrata
| Požarna zaščita: | EI60-C
| Odpiranja | desna
| Opomba: |  | Glej splošni opis shem!
| kom |  | 1 |  | 0
2. | ZUNANJA OKNA in VRATA - OBSTOJEČA
Demontaža obstoječih okenskih kril in po potrebi zamenjava okovja, nasadila
kljuke, zatiči ,se zamenjajo z novimi , kvalitetnega se očisti z kemijskimi sredstvi
ponovna montaža po pleskarskih delih.
Zunanja krila se delno popravi, večje razpoke z lesenimi polnili. Vpripiro notranjega
okna se ureskajo utori šir 3mm, globine 5-6 mm, v katere se montira npr.
silikonsko Q tesnilo.
Na notranjem krilu se izdela nova zareza za montažo novega dvoslojnega
izolacijskega stekla Ug=0,90,90W/m2K, polnjenega s kriptonom.Obseg del se
določi na licu mesta .Vse izdelano po detajlih in navodilih projektanta in usklajeno
s kulturnovarstvenimi pogoji ZVKDS ,OE Nova Gorica.
Vsi leseni deli se očistijo stare barve z obžiganjem ali kemijskimi sredstvi,
ter končno obdelajo z zaščitnim premazom in končnim premazom z materiali po
navodilih ZVKDS. Obstoječe okovje se demotira, delno obnovi in očisti s kemijskimi
sredstvi , ter ponovno montira po pleskarskih delih.
Vsa čiščenja in pleskarska dela , te transporti in zaščite so v cenah postavke.
V ceni so upoštevani vsi faktorji in se posebej ne priznavajo.
Kljuka je originalna ali se nadomesti s čim bolj podobno, v primeru
manjkajočih nasadil, se nadomestijo s čim bolj podobnimi.
V ponudbi se izdelajo ponudbe za posamezne postavke, ki se bodo uporabile
v analizi cen za obseg del,ki se določi na licu mesta.
- demontaža in ponovna montaža okenskih kril,z odnosom v delavnico
oz. mesto, kjer se opravijo popravila,kompletno z vsemi transporti in zaščito.
| kom |  | 1
-odstranjevanje stare barve z obžiganjem ali kemijskimi sredstvi
| m2 |  | 1
-izdelava utora in montaža npr.Q silikonskega tesnila
| m1 |  | 1
- odstranitev obstoječega steklarskega kita in novo kitanje
| m1 |  | 1
- predelava notranjega krila, za montažo izolacijskega stekla
| m1 |  | 1
- dobava in montaža dvoslojnega izolacijskega stekla, Ug=0,90W/m2K
| m2 |  | 1
- dobava in montaža stekla, v primeru zamenjave enoslojne zasteklitve
| m2 |  | 1
-demontaža okovja in zamenjava z novim nasadila, zatiči
| kom |  | 1
- demontaža kljuke , čiščenje s kemijskimi sredstvi in ponovna montaža
po pleskarskih delih
| kom |  | 1
- popravilo obstoječe kljuke ali dobava sodobnega okovja nove kljuke
ali izdelava replike
| kom |  | 1
Pri izvedbi del je potrebno upoštevati vse zahteve iz kulturnovarstvenih pogojev ZVKDS.
V ceni upoštevati vse demontaže, popravila, transporte, faktorje
slikopleskarskih del, čiščenja obstoječega okovja ter ponovne montaže in
zaščite stekel, uporabo materialov in način dela v skladu z zahtevami
kulturnovarstvenih pogojev.
Okna in notranja vrata
Okna je potrebno v celoti obnoviti.Hkrati z mizarsko obnovo oken naj se izvede tudi
zatesnitev pripir in reg na notranjem krilu.
Prvotno okovje je potrebno očistiti barvnih premazov in okovje zloščiti,orgainalne
kljuke se očistijo in polirajo.
Sekundarne kljuke,uničene kljuke se nadomestijo z odlitki ohranjenih kljuk.
Morebitni sekundarno nameščeni elementi(kot začasne rešitve zaradi spremembe
načina zapiranja,odpiranja ipd.)se odstranijo.
Zamenjava oken je dopustna le v primeru,če je okno tako poškodovano,da ga ni
mogoče več prenoviti, v tem primeru mora biti novo okno replika originalnega,
narejena v obliki,materialih in barvah.
Izdelava novega okna se izvede na podlagi arhitekturnega posnetka obstoječega okna,
npr.škatlastega dvokrilnega lesenega okna(verjetno macesen) z nadsvetlobnim
delom z natančno posneto profilacijo originalnih prečk,načinom odpiranja,nasadi
in okovja.zunanje krilo se izvede kot čista replika.Notranje krilo se delno posodobi,
npr.dvojna zasteklitev različnih debelin ali z laminiranim steklom,dvojna zasteklitev
s posebnim plinskim polnjenem),npr.s stekli cca 3-6-mm.
Delavniški načrt za izdelavo novih lesenih oken mora vsebovati poleg načrta v
merilu 1:10 s prečnimi in vzdolžnimi prerezi tudi izrise vseh detajlov v merilu 1:1
(npr,sredinska pripira,okrasne zaključne letvice,profilacija,mikrolokacije nasadil in
drugegaga okovja)(načrt rekonstrukcije mora biti del konzervatorskega načrta-,mapa 3).
Stekla z izboljšanimi izolacijskimi lastnostmi je dopustno uporabiti le v primeru,
da to ne bo uplivalo na obliko prvotnega okna.
Obnovi se okno v celoti,vključno s kasetirano leseno oblogo(špaleto v notranjosti
objekta in lesenimi okenskimi policami.
Rolete na oknih se obnovijo, v kolikor so močno poškodovane se izdelajo nove,
v materialu in dimenzijah obstoječih.
Barve za stavbno pohištvo se bodo določile na podlagi rezultatov restavratorsjkega
sondiranja.
Vhodna vrata
Vhodna vrata je potrebno temeljito ročno očistit (strojno čiščenje ni dopustno).
Poškodovane dele vrat je porebno dopolniti z novimi, uničene dele pa na novo izdelati
iz lesa (dopolniti).
Večje razpoke je potrebno zapolniti z lesenim polnilom (kitanje večjih razpok ni dopustno).
Po potrebi se izvede retuša popravljenih delov (plombe).
Kot zaščito je potreno predvideti tradicionalni zaščitni premaz za les (np.laneno olje,
sprejemljivo tudi tungovo olje). Površina se nato še finalno obdela s čebeljim voskom
v tankem sloju. Vosek se zdrgne in skrtači.
Sekundarne kljuke je potrebno nadomestiti z odlitki prvotno ohranjenih kljuk.
Jedkana stekla
Vsa jedkana stekla se ohranijo. Med obnovo stavbnega pohištva se stekla ustrezno
zaščiti. V primeru poškodovanih stekel, le ta obnovi restavrator z referencami,
za delo na jedkanih steklih.
| Oznaka | O1 | obstoječe
| Pozicija | PT, slaščičarna prostor št.1
| Opis | fiksno okno
| Svetla dim. | 110x180 cm
| Parapet | 53 cm
| Okvir | Les macesen, U=1,1W/M2k, se obnovi
| Krilo | leseno s steklenim polnilom,profil v skladu z ZVKDS,
| Obdelava | Barvano v RAL-u po izboru projektanta in v skladu z ZVKDS
| Okovje | fiksno okno
-
| Kljuka | -
| Zasteklitev: | dvoslojna 6/18/ 4, Ug=0,9W/m2K, tip Float
| Polica zunaj/prag | kamniti okvir
| Polica znotraj | lesena
| Topl.prevodnost | Uw :1,30W/m2K
| Odpiranje | L, po horizontalni in vertikalni osi
| kom |  |  |  | 0
| kom |  | 2 |  |  | 0
| Oznaka | O1N | obstoječe
| Pozicija | N, razstavni prostor št.1
| Opis | dvokrilno, dvojno okno, ki se ga obnovi
| Svetla dim. | 81x97 cm
| Parapet | 87 cm
| Okvir okna | Leseni, ki se ga obnovi
| Okvir zun. | Leseni zunanji okvir krila z enoslojnim steklom, ki se ga obnovi
| Okvir notr. | Leseni notranji okvir krila se obnovi in predela za montažo
izolacijska stekla in tesnila
| Obdelava | Odstrani obstoječe premaze, obnoviti, osnovni premaz +
lakiranje mat lak po izboru projektanta in soglasju ZVKDS
| Okovje | Obstoječe - obnovljeno ali sodobno po izboru projektanta
po izboru projektanta in v skladu z ZVKDS
| Kljuka | Obstoječa - obnovljena ali sodobna po izboru projektanta in
soglasju ZVKDS
| Zasteklitev: | dvoslojna, Ug= 0,9 W/m2K, polnjeno s kriptonom
| Polica zunaj | ni police
| Polica znotraj | obstoječa lesena, obnovljena
| Topl.prevodnost | -
| Odpiranje | notranja krila, dvokrilno odpiranje, desno na ventus
zunanja krila na ven
| kom |  | 5 |  | 0
| Oznaka | O2N | obstoječe
| Pozicija | N, razstavni prostor št.2
| Opis | dvokrilno, dvojno okno, ki se ga obnovi
| Svetla dim. | 82x114 cm
| Parapet | 101 cm
| Okvir okna | Leseni, ki se ga obnovi
| Okvir zun. | Leseni zunanji okvir krila z enoslojnim steklom, ki se ga obnovi
| Okvir notr. | Leseni notranji okvir krila se obnovi in predela za montažo
izolacijska stekla in tesnila
| Obdelava | Odstrani obstoječe premaze, obnoviti, osnovni premaz +
lakiranje mat lak po izboru projektanta in soglasju ZVKDS
| Okovje | Obstoječe - obnovljeno ali sodobno po izboru projektanta
po izboru projektanta in v skladu z ZVKDS
| Kljuka | Obstoječa - obnovljena ali sodobna po izboru projektanta in
soglasju ZVKDS
| Zasteklitev: | dvoslojna, Ug= 0,9 W/m2K, polnjeno s kriptonom
| Polica zunaj | ni police
| Polica znotraj | obstoječa lesena, obnovljena
| Topl.prevodnost | -
| Odpiranje | notranja krila, dvokrilno odpiranje, desno na ventus
zunanja krila na ven
| kom |  | 3 |  | 0
| Oznaka | O3N | obstoječe
| Pozicija | N, razstavni prostor št.3
| Opis | dvokrilno, dvojno okno, ki se ga obnovi
| Svetla dim. | 85x114 cm
| Parapet | 91 cm
| Okvir okna | Leseni, ki se ga obnovi
| Okvir zun. | Leseni zunanji okvir krila z enoslojnim steklom, ki se ga obnovi
| Okvir notr. | Leseni notranji okvir krila se obnovi in predela za montažo
izolacijska stekla in tesnila
| Obdelava | Odstrani obstoječe premaze, obnoviti, osnovni premaz +
lakiranje mat lak po izboru projektanta in soglasju ZVKDS
| Okovje | Obstoječe - obnovljeno ali sodobno po izboru projektanta
po izboru projektanta in v skladu z ZVKDS
| Kljuka | Obstoječa - obnovljena ali sodobna po izboru projektanta in
soglasju ZVKDS
| Zasteklitev: | dvoslojna, Ug= 0,9 W/m2K, polnjeno s kriptonom
| Polica zunaj | ni police
| Polica znotraj | obstoječa lesena, obnovljena
| Topl.prevodnost | -
| Odpiranje | notranja krila, dvokrilno odpiranje, desno na ventus
zunaja krila na ven
| kom |  | 3 |  | 0
| Oznaka | O10 N | obstoječe
| Pozicija | N, razstavni prostor št.3
| Opis | dvokrilno, dvojno okno, ki se ga obnovi
| Svetla dim. | 84x122 cm
| Parapet | 90 cm
| Okvir okna | Leseni, ki se ga obnovi
| Krilo zun. | Leseni zunanji okvir krila z enoslojnim steklom, ki se ga obnovi
| Krilo notr. | Leseni notranji okvir krila se obnovi in predela za montažo
izolacijska stekla in tesnila
| Obdelava | Odstrani obstoječe premaze, obnoviti, osnovni premaz +
lakiranje mat lak po izboru projektanta in soglasju ZVKDS
| Okovje | Obstoječe- obnovljeno ali sodobno po izboru projektanta
po izboru projektanta in v skladu z ZVKDS
| Kljuka | Obstoječa - obnovljena ali sodobna po izboru projektanta in
soglasju ZVKDS
| Zasteklitev: | dvoslojna, Ug= 0,9 W/m2K, polnjeno s kriptonom
| Polica zunaj | ni police
| Polica znotraj | obstoječa lesena, obnovljena
| Topl.prevodnost | -
| Odpiranje | notranja krila, dvokrilno odpiranje, desno na ventus
| kom |  | 1 |  | 0
| Oznaka | O1 M | obstoječe
| Pozicija | M, depo, prostor št.1
| Opis | dvokrilno okno, ki se obnovi
| Svetla dim. | 64x64 cm
| Parapet | -
| Okvir okna | Leseni, ki se ga obnovi
| Krilo zun. | Leseni notranji okvir krila se obnovi in predela za montažo
izolacijska stekla in tesnila
| Krilo notr. | -
| Obdelava | Odstrani obstoječe premaze, obnoviti, osnovni premaz +
lakiranje mat lak po izboru projektanta in soglasju ZVKDS
| Okovje | Obstoječe- obnovljeno ali sodobno po izboru projektanta
po izboru projektanta in v skladu z ZVKDS
| Kljuka | Obstoječa - obnovljena ali sodobna po izboru projektanta in
soglasju ZVKDS
| Zasteklitev: | dvoslojnoa, Ug= 0,9 W/m2K, polnjeno s kriptonom
| Polica zunaj | kamniti okvir
| Polica znotraj | obstoječa lesena, obnovljena
| Topl.prevodnost | -
| Odpiranje | Notranja krila ,dvokrilno odpiranje, desno na ventus
| kom |  | 8 |  | 0
| Oznaka | O2 M | obstoječe
| Pozicija | M,depo, prostor št.1
| Opis | enokrilno okno ki se obnovi
| Svetla dim. | 37x37 cm
| Parapet | -
| Okvir okna | Leseni, ki se ga obnovi
| Krilo zun. | Leseni notranji okvir krila se obnovi in predela za montažo
izolacijska stekla in tesnila
| Krilo notr. | -
| Obdelava | Odstrani obstoječe premaze, obnoviti, osnovni premaz +
lakiranje mat lak po izboru projektanta in soglasju ZVKDS
| Okovje | Obstoječe - obnovljeno ali sodobno po izboru projektanta
po izboru projektanta in v skladu z ZVKDS
| Kljuka | Obstoječa- obnovljena ali sodobna po izboru projektanta in
soglasju ZVKDS
| Zasteklitev: | Dvoslojna, Ug= 0,9 W/m2K, polnjeno s kriptonom
| Polica zunaj | kamniti okvir
| Polica znotraj | Obstoječa lesena, obnovljena
| Topl.prevodnost | -
| Odpiranje | Notranja krila po vertikalni osi
| kom |  | 2 |  | 0
| Oznaka | V1 - Vrata - enokrilna vhodna, obstoječa
| Etaža | PT,slaščičarna, prostor št.1
| Mizar.mera | 120,00x230,00cm
| Tip in deb stene | kamnita st. 69 cm
| Podboj | Leseni, ki se ga obnovi
| Krilo | Leseni okvir, krila se obnovi in predela za montažo
izol. stekla in tesnila
| Obdelava | Odstrani obstoječe premaze, obnoviti, osnovni premaz +
lakiranje mat lak po izboru projektanta in soglasju ZVKDS
| Zasteklitev | Dvoslojnoa ,Ug= 0,9 W/m2K,polnjeno s kriptonom
| Kljuka | Obstoječa- obnovljena ali sodobna po izboru projektanta in
soglasju ZVKDS
| Ključavnica | originalna ali podobna originalu, po izboru projektanta
in usklajeno z ZVKDS
| Polica zunaj | kamniti tlak
| Prag znotraj | kamniti tlak
| Špaleta | lesena profilirana, šir. do 15 cm
| Topl.prevodnost | -
| Odpiranje | leva, po vertikalni osi
| kom |  |  |  | 0
| kom |  | 1 |  |  | 0
| Oznaka | V2 - Vrata - dvokrilna vhodna, obstoječe
| Etaža | PT,hall, prostor št.2
| Mizar.mera | 244,00x255,00cm, zgor.del polkrožen
| Tip in deb stene | kamnita st. 69 cm
| Podboj | Leseni macesen z lesenim polnilom, ki se ga obnovi
| Krilo | Leseni macesen z lesenim polnilom, ki se ga obnovi
| Obdelava | Odstrani obstoječe premaze, obnoviti, kot obstoječa ali natur
vidna struktura, osnovni premaz + lakiranje mat lak po izboru
projektanta in soglasju ZVKDS
| Zasteklitev | -
| Kljuka | Obstoječa- obnovljena ali sodobna po izboru projektanta in
soglasju ZVKDS
| Ključavnica | originalna ali podobna originalu, po izboru projektanta
in usklajeno z ZVKDS
| Polica zunaj | kamniti tlak
| Prag znotraj | kamniti tlak
| Topl.prevodnost | -
| Odpiranje | dvokrilna, leva + desna, po vertikalni osi
| kom |  |  |  | 0
| kom |  | 1 |  |  | 0
| Oznaka | V3 - Vrata - dvokrilna notranja, obstoječe
| Etaža | PT,hall, prostor št.2
| Mizar.mera | 155,00x216,00 cm, zgor.del polkrožen
| Tip in deb stene | kamnita st. 61 cm
| Podboj | Leseni macesen z lesenim polnilom, ki se ga obnovi
| Krilo | Leseni macesen z lesenim polnilom, ki se ga obnovi
| Obdelava | Odstrani obstoječe premaze, obnoviti, kot obstoječa ali natur
vidna struktura ,osnovni premaz +lakiranje mat lak po izboru
projektanta in soglasju ZVKDS
| Zasteklitev | -
| Kljuka | Obstoječa- obnovljena ali sodobna po izboru projektanta in
soglasju ZVKDS
| Ključavnica | originaln ali podobna originalu, po izboru projektanta
in usklajeno z ZVKDS
| Polica zunaj | kamniti tlak
| Prag znotraj | kamniti tlak
| Topl.prevodnost | -
| Odpiranje | dvokrilna, leva + desna, po vertikalni osi
| kom |  |  |  | 0
| kom |  | 1 |  |  | 0
| Oznaka | V4 - Vrata - dvokrilna notranja, obstoječe
| Etaža | PT, hall, prostor št.2
| Mizar.mera | 195,00x241,00 cm, zgor.del polkrožen
| Tip in deb stene | kamnita st. 80 cm
| Podboj | Leseni macesen, polna krila, ki se ga obnovi
| Krilo | Leseni macesen, polna krila, ki se ga obnovi
| Obdelava | Odstrani obstoječe premaze, obnoviti, kot obstoječa ali natur
vidna struktura, osnovni premaz + lakiranje mat lak po izboru
projektanta in soglasju ZVKDS
| Zasteklitev | -
| Kljuka | Obstoječa- obnovljena ali sodobna po izboru projektanta in
soglasju ZVKDS
| Ključavnica | originaln ali podobna originalu, po izboru projektanta
in usklajeno z ZVKDS
| Polica zunaj | kamniti tlak
| Prag znotraj | kamniti tlak
| Topl.prevodnost | -
| Odpiranje | Dvokrilna , Leva +desna , po vertikalni osi
| kom |  |  |  | 0
| kom |  | 1 |  |  | 0
| Oznaka | V7 - Vrata - enokrilna vhodna, obstoječa
| Etaža | PT, kavarna , prostor št.4
| Mizar.mera | 70,00x220,00 cm
| Podboj | Leseni, ki se ga obnovi
| Krilo | Leseni okvir , krila se obnovi in predela za montažo
izol.stekla in tesnila
| Obdelava | Odstrani obstoječe premaze, obnoviti, osnovni premaz +
lakiranje mat lak po izboru projektanta in soglasju ZVKDS
| Zasteklitev | Dvoslojnoa ,Ug= 0,9 W/m2K,polnjeno s kriptonom
| Kljuka | Obstoječa- obnovljena ali sodobna po izboru projektanta in
soglasju ZVKDS
| Ključavnica | originaln ali podobna originalu, po izboru projektanta
in usklajeno z ZVKDS
| Polica zunaj | kamniti tlak
| Prag znotraj | kamniti tlak
| Špaleta | Lesena profilirana, šir do 15cm
| Topl.prevodnost | -
| Odpiranje | Leva , po vertikalni osi
| kom |  |  |  | 0
| kom |  | 1 |  |  | 0
| Oznaka | V8 - Vrata - enokrilna vhodna, obstoječa
| Etaža | PT, kavarna, prostor št.4
| Mizar.mera | 115,00x253,00 cm
| Tip in deb stene | kamnita st. 80 cm
| Podboj | Leseni, ki se ga obnovi
| Krilo | Leseni okvir, krila se obnovi in predela za montažo
izol. stekla in tesnila
| Obdelava | Odstrani obstoječe premaze, obnoviti, osnovni premaz +
lakiranje mat lak po izboru projektanta in soglasju ZVKDS
| Zasteklitev | Dvoslojna ,Ug= 0,9 W/m2K, polnjeno s kriptonom
| Kljuka | Obstoječa - obnovljena ali sodobna po izboru projektanta in
soglasju ZVKDS
| Ključavnica | originaln ali podobna originalu, po izboru projektanta
in usklajeno z ZVKDS
| Polica zunaj | kamniti tlak
| Prag znotraj | kamniti tlak
| Špaleta | Lesena profilirana, šir. do 15 cm
| Topl.prevodnost | -
| Odpiranje | Desna, po vertikalni osi
| kom |  |  |  | 0
| kom |  | 1 |  |  | 0
| Oznaka | V2 - Vrata - dvokrilna notranja, obstoječe
| Etaža | N, razstavni prostor, prostor št.1
| Mizar.mera | 118x200cm( 2x59x200cm)
| Tip in deb stene | kamnita stena 60cm
| Podboj | Leseni macesen,polna krila, ki se ga obnovi
| Krilo | Leseni macesen,polna krila, ki se ga obnovi
| Obdelava | Odstrani obstoječe premaze, obnoviti, kot obstoječa ali natur
vidna struktura ,osnovni premaz + lakiranje mat lak po izboru
projektanta in soglasju ZVKDS
| Zasteklitev | -
| Kljuka | Obstoječa- obnovljena ali sodobna po izboru projektanta in
soglasju ZVKDS
| Ključavnica | originaln ali podobna originalu, po izboru projektanta
in usklajeno z ZVKDS
| Polica zunaj | kamniti tlak
| Prag znotraj | kamniti tlak
| Topl.prevodnost | -
| Odpiranje | Dvokrilna , leva + desna, po vertikalni osi
| kom |  | 1 |  | 0
| Oznaka | V3 - Vrata -enokrilna , notranja, obstoječe
| Etaža | N, razstavni prostor, prostor št.2
| Mizar.mera | 99x203cm,
| Tip in deb stene | kamnita stena 80cm
| Podboj | Leseni macesen z lesenim polnilom, ki se ga obnovi
| Krilo | Leseni macesen z lesenim polnilom, ki se ga obnovi
| Obdelava | Odstrani obstoječe premaze, obnoviti, kot obstoječa ali natur
vidna struktura ,osnovni premaz +lakiranje mat lak po izboru
projektanta in soglasju ZVKDS
| Zasteklitev | -
| Kljuka | Obstoječa- obnovljena ali sodobna po izboru projektanta in
soglasju ZVKDS
| Ključavnica | originaln ali podobna originalu, po izboru projektanta
in usklajeno z ZVKDS
| Polica zunaj | kamniti tlak
| Prag znotraj | kamniti tlak
| Topl.prevodnost | -
| Odpiranje | Leva
| kom |  | 1 |  | 0
| Oznaka | V4 - Vrata -enokrilna , notranja, obstoječe
| Etaža | N ,razstavni prostor, prostor št.3
| Mizar.mera | 84x192cm,
| Tip in deb stene | kamnita stena 80cm
| Podboj | Leseni macesen z lesenim polnilom, ki se ga obnovi
| Krilo | Leseni macesen z lesenim polnilom, ki se ga obnovi
| Obdelava | Odstrani obstoječe premaze, obnoviti, kot obstoječa ali natur
vidna struktura ,osnovni premaz +lakiranje mat lak po izboru
projektanta in soglasju ZVKDS
| Zasteklitev | -
| Kljuka | Obstoječa- obnovljena ali sodobna po izboru projektanta in
soglasju ZVKDS
| Ključavnica | originaln ali podobna originalu, po izboru projektanta
in usklajeno z ZVKDS
| Polica zunaj | kamniti tlak
| Prag znotraj | kamniti tlak
| Topl.prevodnost | -
| Odpiranje | Desna
| kom |  | 1 |  | 0
| Oznaka | V5 - Vrata -enokrilna , notranja, obstoječe
| Etaža | N ,razstavni prostor, prostor št.3
| Mizar.mera | 84x195cm,
| Tip in deb stene | kamnita stena 80cm
| Podboj | Leseni macesen z lesenim polnilom, ki se ga obnovi
| Krilo | Leseni macesen z lesenim polnilom, ki se ga obnovi
| Obdelava | Odstrani obstoječe premaze, obnoviti, kot obstoječa ali natur
vidna struktura ,osnovni premaz +lakiranje mat lak po izboru
projektanta in soglasju ZVKDS
| Zasteklitev | -
| Kljuka | Obstoječa- obnovljena ali sodobna po izboru projektanta in
soglasju ZVKDS
| Ključavnica | originaln ali podobna originalu, po izboru projektanta
in usklajeno z ZVKDS
| Polica zunaj | kamniti tlak
| Prag znotraj | kamniti tlak
| Topl.prevodnost | -
| Odpiranje | Desna
| kom |  | 1 |  | 0
| Oznaka | V6 - Vrata -enokrilna , notranja, obstoječe
| Etaža | N ,razstavni prostor, prostor št.3
| Mizar.mera | 85x194cm,
| Tip in deb stene | kamnita stena 80cm
| Podboj | Leseni macesen z lesenim polnilom, ki se ga obnovi
| Krilo | Leseni macesen z lesenim polnilom, ki se ga obnovi
| Obdelava | Odstrani obstoječe premaze, obnoviti, kot obstoječa ali natur
vidna struktura ,osnovni premaz +lakiranje mat lak po izboru
projektanta in soglasju ZVKDS
| Zasteklitev | -
| Kljuka | Obstoječa- obnovljena ali sodobna po izboru projektanta in
soglasju ZVKDS
| Ključavnica | originaln ali podobna originalu, po izboru projektanta
in usklajeno z ZVKDS
| Polica zunaj | kamniti tlak
| Prag znotraj | kamniti tlak
| Topl.prevodnost | -
| Odpiranje | Desna
| kom |  | 1 |  | 0
| Oznaka | V7 - Vrata -enokrilna , notranja, obstoječe
| Etaža | N ,razstavni prostor, prostor št.3
| Mizar.mera | 84x210cm,
| Tip in deb stene | kamnita stena 80cm
| Podboj | Leseni macesen z lesenim polnilom, ki se ga obnovi
| Krilo | Leseni macesen z lesenim polnilom, ki se ga obnovi
| Obdelava | Odstrani obstoječe premaze, obnoviti, kot obstoječa ali natur
vidna struktura ,osnovni premaz +lakiranje mat lak po izboru
projektanta in soglasju ZVKDS
| Zasteklitev | -
| Kljuka | Obstoječa- obnovljena ali sodobna po izboru projektanta in
soglasju ZVKDS
| Ključavnica | originaln ali podobna originalu, po izboru projektanta
in usklajeno z ZVKDS
| Polica zunaj | kamniti tlak
| Prag znotraj | kamniti tlak
| Topl.prevodnost | -
| Odpiranje | Desna
| kom |  | 1 |  | 0
LESENA VRATA - POŽARNO ODPORNA
Dobava vsega materiala in izdelava notranjih vrat, izdelanih po shemah
in detajlih projektanta, ter zahtevah požarnega eleborata in veljavnih SIST EN.
Izdelava notranjih lesenih vrat z lesenim podbojem. Les po izbiri projektanta
kot macesen ali enakovredne kvalitete.
Krilo je izdelano iz lesenega hrastovega okvirja in vezane plošče ob okvirju
za ojačitev, VL polnilo za zvočno izolativnost, vstavljena kovinska plošča,
iveral ploščabarvana v RAL-u po izboru projektanta. Zasteklitev mora biti
z varnostnim ognjevarnim steklom deb.28 mm za EI60. Ključavnice so sitemske,
sistemski vložek, Euro profil, sistem generalnega ključa, veljaven patent 10 let, ali
električni prijemnik kot npr. Assa Abloy-escaoe door srike model 332.
Kljuke so podobne obstoječim po potrditvi projektanta,
ali evakuacijski izhod, kljuka (U-shape) po EN179 iz medenine,
za evakuacijske poti po SIST EN 179:2008 in EN1125:2008
Montaža podbojev je dovoljena samo s težko vnetljivim poliuretanom,
(npr. Promafoam).
| Oznaka |  | V1A
| Pozicija |  | PT- prehod v drugi objekt
| Opis |  | notranja lesena stena z vrati- zastekljena POŽARNA VRATA Ei 60
| Dimenzije |  | zidarska mera 157x210cm
vratno krilo 100x210cm
| Krilo |  | leseno -zastekljeno krilo + fiksni del- požarna vrata Ei 60
| Obdelava krila |  | protipožarno Ei-60
leseno s polnili s protipožarnim polnilom
| Podboj |  | lesen-utopljen v steno--hrastova
| Obdelava podboja |  | protipožarna zaščita
| Zasteklitev |  | ognjevarno steklo deb 28mm
| Stena |  | opečnata
| Deb.stene |  | 40 cm
| Način ugradnje |  | suhomontažen
| Okovje |  | tipska, po izbiri projektanta
| Kljuka: |  | Kovinska tipska za požarna vrata
| Ključavnica |  | sistemska cilindrična
| Cilindrični vložek |  | Euro profil, sistem generalnega ključa, veljaven patent 10 let
| Samozapiralo |  | C3, skrito samozapiralo po CAM tehnologiji kot npr.AADC840
| Toplotna izolativnost |  | -
| Požarna zaščita: |  | EI60-C
| Varnostna zaščita |  | -
| Odpiranje |  | D - desna
| Opombe: |  | Glej splošni opis shem!
| kom |  |  |  | 0
| kom |  | 1 |  |  | 0
| OKNA IN VRATA SKUPAJ - RUSTJEVA HIŠA |  |  |  | 0
| OKNA IN VRATA SKUPAJ - PROSTOR DOŽIVETIJ |  |  |  |  | 0

## B.V.
B.V. | MIZARSKI IZDELKI
Opombe:
Vse mere preveriti na licu mesta.
Pri izvedbi del je potrebno upoštevati kulturnovarstvene pogoje ZVKDS OE Nova Gorica.
|  |  |  | RUSTJEVA HIŠA | PROSTOR DOŽIVETIJ
| e.m. | količina | cena/e.m. | vrednost | vrednost
1. | Izdelava, dobava in montaža notranjih okenskih polic iz masivnega lesa
macesen, izdelane po detajlu projektanta. Oblika police, način pritrditve,
ter obdelava po detajlu. Obračun po m1 vgrajenih polic.
Police širine cca. 25 cm.
| m1 | 9.5 |  | 0
2. | Izdelava, dobava in montaža stopnic. Nastopna ploskev in čelna ploskev
izdelane iz gotovega parketa, položenega na OSB ploščo in dilatacijski trak.
Obliko stopnic, način pritrditve, izbiro lesa in obdelavo določi projektant.
a. | nastopne ploskve zavitih stopnic na galerijo iz prostora PT 4
L=120 cm, šir. = 27 cm
| kom | 18 |  | 0
čelna ploskev
L=120 cm, viš. = 17,88 cm
| kom | 18 |  | 0
b. | nastopne ploskve stopnic na galerijo iz prostora N 3
L=90 cm, šir. = 23,5 cm
| kom | 12 |  | 0
čelna ploskev
L=90 cm, viš. = 19,5 cm
| kom | 12 |  | 0
3. | Dobava vsega materiala in izdelava lesene ograje galerije in ganka, kompletno
z vsemi materiali in montažo. Ena ograja je izdelana iz lesenih letev
vel 4x4 cm, na enakomerni razdalji cca. 10 cm, spodaj in zgoraj
pritrjena na leseno letev 4x8 cm. Višina ograje 1,0 m, izdelana
po detajlu projektantana in usklajeno z izvajalcem del.
galerija iz prostora PT 1
v dolžini 4,19 + 4,50 = 8,69 m
| m1 | 8 |  | 0
galerija iz prostora N3
v dolžini 3,36+3,16+2,46+3,60=12,58m.
| m1 | 12.58 |  | 0
gank
16,33xšir (1,50+1,00:2=1,25)=20,41
| m1 | 20.41 |  | 0
SKUPAJ MIZARSKA DELA - RUSTJEVA HIŠA |  |  |  | 0
SKUPAJ MIZARSKA DELA - PROSTOR DOŽIVETIJ

## B.VI.
B.VI. | PODLOGA ZA TLAKE
Opombe:
V PONUDBI SE IZDELA CENA ZA SESTAVE, KI SO v črni barvi,
npr.: estrih, (sloji v modri barvi so v drugih poglavjih)
[7 empty] | RUSTJEVA HIŠA | PROSTOR DOŽIVETIJ
| e.m. |  | količina |  | cena/e.m. |  | vrednost | vrednost
1. | Podloge za tlake morajo biti izdelani točno po opisu in načrtu.
Cementni estrih mora biti marke C 25/35, če ni v opisu drugače predvideno.
Vse podloge za tlake ne glede na namebnost, velikost in lokacijo prostora
v objektu morajo od obodnih sten biti ločene s trakom iz stiropora deb 1-2cm
in to skozi vse vse sloje podloge, da se tako zadosti pogojem plavajočega tlaka.
| T02 | TLAK PRITLIČJU - KERAMIKA |  |  |  | deb (cm)
/tla na terenu/ kota +-0,00
| - | tlak
| - | Keramične ploščice (vgrajene tankolepilno) |  |  |  | 1
vrsta .velikost ploščic in tekstura,po izbiri arhitekta
| - | cement-akrilatno lepilo |  |  |  | 0.5
npr.;MAPEI-Keraflex ali enakovredno
| - | hidroizolacija:
dvokomponentni hidroizolacijski premaz na bazi
cementnih veziv, sintetičnih polimerov in posebnih
dodatkov npr.Mapelastic ali enakovredno,izveden tudi
na vznožje obodnih sten, ter pri vratih s flekxibilnim
Mapeband trakom po detalju.
| - | izravnalna masa |  |  |  | 0.5
| - | podlaga:
|  | estrih mikroarmiran beton, C25/30 |  |  |  | 7
fino zaglajen, mikroarmatura
PP vlakna, vsebnost: 0,95kg/m3
npr.FIBRILs F120 ali enakovredno
| - | Toplotna izolacija :
|  | ekspandiran polistiren SIST EN 13163, |  |  |  | 5.5
(lambda d=max 0,034W/m.K), lambda Q 10%def=150kPa,
plošče s stopničastimi preklopi,prosto položene na podlago,
podlago kot.npr. Stirotermal silent ali enakovredno
| - | Toplotna izolacija : |  |  |  | 6
eksptrudiran polistiren SIST EN 13162, visoka tlačna - 0,30 N/mm²
trdnost - 0,30 N/mm², (lambda λd=max 0,0364W/m.K),
XPX L plošče s stopničastimi preklopi (L),prosto položene na podlago,
podlago kot.npr. Stirotermal silent ali enakovredno
| - | dvoslojna hidroizolacija: |  |  |  | 0.8
IZOTEKT V4 plus točkovno navarjen po celotni površini s preklopi,
IZOSELF P3,po obodu zaščiteno ,vertikalno polno zavarjen
IBITOL HS,osnovni premaz
| - | AB plošča C25/30 |  |  |  | 15
| - | komprimiran gramozni tampon |  |  |  | 40
filtrski sloj:PP filc npr. POLFELT TS 30
|  | PT | Rustjeva hiša
| 5. | kuhinja |  | keramika |  | 25.63
| 8. | shramba |  | keramika |  | 11.77
37.4
| m2 | [5 empty] | 0
| m2 |  | 37.4 |  |  |  |  | 0
| T03 | TLAK PRITLIČJU - KAMEN REPEN-POVIR |  |  |  | deb (cm)
/tla na terenu/ kota +-0,00
| - | tlak
| - | Kamen (vgrajene tankolepilno) |  |  |  | 2
vrsta .velikost ploščic in tekstura,po izbiri arhitekta
| - | cement-akrilatno lepilo |  |  |  | 1
npr.;MAPEI-Keraflex ali enakovredno
| - | izravnalna masa |  |  |  | 0.5
| - | podlaga:
|  | estrih mikroarmiran beton, C25/30 |  |  |  | 7
fino zaglajen, mikroarmatura
PP vlakna, vsebnost: 0,95kg/m3
npr.FIBRILs F120 ali enakovredno
| - | Toplotna izolacija :
|  | ekspandiran polistiren SIST EN 13163, |  |  |  | 5.5
(lambda d=max 0,034W/m.K), lambda Q 10%def=150kPa,
plošče s stopničastimi preklopi,prosto položene na podlago,
podlago kot.npr. Stirotermal silent ali enakovredno
| - | Toplotna izolacija : |  |  |  | 6
eksptrudiran polistiren SIST EN 13162, visoka tlačna - 0,30 N/mm²
trdnost - 0,30 N/mm², (lambda λd=max 0,0364W/m.K),
XPX L plošče s stopničastimi preklopi (L),prosto položene na podlago,
podlago kot.npr. Stirotermal silent ali enakovredno
| - | dvoslojna hidroizolacija: |  |  |  | 0.8
IZOTEKT V4 plus točkovno navarjen po celotni površini s preklopi,
IZOSELF P3,po obodu zaščiteno ,vertikalno polno zavarjen
IBITOL HS,osnovni premaz
| - | AB plošča C25/30 |  |  |  | 15
| - | komprimiran gramozni tampon |  |  |  | 40
filtrski sloj:PP filc npr. POLFELT TS 30
| 1. | slaščičarna |  | keramika |  | 36.65
| 3. | hodnik |  | kamen Repen- Povir |  | 8.93
| 4. | kavarna |  | kamen Repen- Povir |  | 51.07
| 6. | večnamenski prostor |  | kamen Repen- Povir |  | 27.38
| 12. | sprejemnica |  | kamen Repen- Povir |  | 18.81
142.84
| m2 | [5 empty] | 0
| m2 |  | 142.84 |  |  |  |  | 0
| T04 | TLAK PRITLIČJU - OBSTOJEČI KAMEN |  |  |  | deb (cm)
/tla na terenu/ kota +-0,00
| - | tlak
| - | Obstoječi kamen (vgrajen v cementno malto) |  |  |  | 8,0-10,0
vrsta .velikost ploščic in tekstura,po izbiri arhitekta
| - | cementan malta |  |  |  | 2
| - | izravnalna masa |  |  |  | 0.5
| - | podlaga:
|  | estrih mikroarmiran beton, C25/30 |  |  |  | 7
fino zaglajen, mikroarmatura
PP vlakna, vsebnost: 0,95kg/m3
npr.FIBRILs F120 ali enakovredno
glede na deb.kamna
| - | Toplotna izolacija :
|  | ekspandiran polistiren SIST EN 13163, |  |  |  | 5.5
(lambda d=max 0,034W/m.K), lambda Q 10%def=150kPa,
plošče s stopničastimi preklopi,prosto položene na podlago,
podlago kot.npr. Stirotermal silent ali enakovredno
| - | Toplotna izolacija : |  |  |  | 6
eksptrudiran polistiren SIST EN 13162, visoka tlačna - 0,30 N/mm²
trdnost - 0,30 N/mm², (lambda λd=max 0,0364W/m.K),
XPX L plošče s stopničastimi preklopi (L),prosto položene na podlago,
podlago kot.npr. Stirotermal silent ali enakovredno
| - | dvoslojna hidroizolacija: |  |  |  | 0.8
IZOTEKT V4 plus točkovno navarjen po celotni površini s preklopi,
IZOSELF P3,po obodu zaščiteno ,vertikalno polno zavarjen
IBITOL HS,osnovni premaz
| - | AB plošča C25/30 |  |  |  | 15
| - | komprimiran gramozni tampon |  |  |  | 40
filtrski sloj:PP filc npr. POLFELT TS 30
| 2. | hall, prodajalna |  | kamnite plošče (obstoječe) |  | 34.56
| m2 | [5 empty] | 0
| m2 |  | 34.56 |  |  |  |  | 0
| S01 | TLAK v NADSTROPJU in Mansardi - PARKET |  |  |  | deb (cm)
/tlak na kota +-3,22,+4,50.+5,56, +6,04
tlak:
| - | gotovi panelni parket |  |  |  | 1
lepljen na podlago
primeren za talno ogrevanje
tip,dim,panelov in tekstura,po izbiri arhitekta
| - | Izravnalna masa |  |  |  | 0.2
| - | podlaga:
|  | estrih mikroarmiran beton, C25/30 |  |  |  | 7
fino zaglajen, mikroarmatura
PP vlakna, vsebnost: 0,95kg/m3
npr.FIBRILs F120 ali enakovredno
glede na deb.kamna
|  | Podlaga za cevi talnega ogrevanja |  |  |  | 3
sistemska plošča za polaganje cevi talnega ogrevanja
iz elastificiranega polistirena, za preprečljivost vpliva udarnega
zvoka(lambda d=max 0,038W/m.K), lambda Lnw=26dB,
pri masi estriha <75kg/m2, npr.Fragmat STIROTERMAL Silent
ali enakovredno Veto folija in TI
| - | Toplotno zvočna izolacija :
|  | Toplotno zvočna izolacija iz ekspandiranega poliestirena ,SIST EN 13163, |  |  |  | 4
SIST EN 13163, (lambda λd=max 0,032W/m.K), zaščita
pred udarnim zvokom, stopnja dinamične togosti, nazivne
deb.20mm,SD=13MN/m3, prosto položene na podlago,
npr.Fragmat ,EPS Silent 650 ali enakovredno
| - | Souprežna AB plošča |  |  |  | 8
| - | PVC folija
| - | Lesen opaž |  |  |  | 2.4
| - | leseni stropniki obstoječi
1.N
| 1. | razstavni prostor |  | parket |  | 35.48
| 2. | razstavni prostor |  | parket |  | 33.35
| 3. | razstavni prostor |  | parket |  | 67.32
| 4. | večnamenski prostor |  | parket |  | 14.88
| 5. | depo |  | parket |  | 10.79
| 11. | garderoba |  | parket |  | 5.4
|  | MANSARDA |  | kota +5,56, +6,04, +7,46
| 1. | depo |  | parket |  | 77.15
| 4. | dvigalo |  | parket |  | 2.62
| 7. | shramba |  | parket |  | 10.77
| 9. | dodatni prostor |  | parket |  | 11.91
| 11. | depo |  | parket |  | 55.76
325.43
| m2 |  | 325.43 |  |  |  | 0
| S03 | TLAK v NADSTROPJU - PARKET |  |  |  | deb (cm)
/tla na kota +3,22, +5,56
tlak:
| - | gotovi panelni parket |  |  |  | 1
lepljen na podlago
primeren za talno ogrevanje
tip,dim,panelov in tekstura,po izbiri arhitekta
| - | Izravnalna masa |  |  |  | 0.2
| - | podlaga:
|  | OSB plošča |  |  |  | 1.2
| - | OSB plošči (obe plošči zlepljeni in vijačeni ) |  |  |  | 1.5
| - | izolacija npr, Knauf insulation
|  | NATUR BOARD TPT |  |  |  | 2
| - | OBS plošča na pero in utor |  |  |  | 2.5
|  | na C profilu |  |  |  | 3
| - | zračni prostor
| - | OSB plošča |  |  |  | 1.2
| . | parket
|  | na koti +3,22 |  | 12.59
|  | na koti 5,56 |  | 12.31
24.9
| m2 |  | 24.9 |  |  |  | 0
| S04 | TLAK v NADSTROPJU - KERAMIKA,kamen |  |  |  | deb (cm)
/tla na koti +3,22, +4,50
| - | tlak
| - | Keramične ploščice (vgrajene tankolepilno) |  |  |  | 1
vrsta .velikost ploščic in tekstura,po izbiri arhitekta
| - | cement-akrilatno lepilo |  |  |  | 0.5
npr.;MAPEI-Keraflex ali enakovredno
| - | hidroizolacija:
dvokomponentni hidroizolacijski premaz na bazi
cementnih veziv, sintetičnih polimerov in posebnih
dodatkov npr.Mapelastic ali enakovredno,izveden tudi
na vznožje obodnih sten, ter pri vratih s flekxibilnim
Mapeband trakom po detalju.
| - | izravnalna masa |  |  |  | 0.5
| - | podlaga:
|  | estrih mikroarmiran beton, C25/30 |  |  |  | 7
fino zaglajen, mikroarmatura
PP vlakna, vsebnost: 0,95kg/m3
npr. FIBRILs F120 ali enakovredno
| - | sistemska plošča |  |  |  | 3
sistemska plošča za polaganje cevi talnega ogrevanja
iz elastificiranega polistirena, za preprečljivost vpliva udarnega
zvoka(lambda d=max 0,038W/m.K), lambda Lnw=26dB,
pri masi estriha <75kg/m2, npr. Fragmat STIROTERMAL Silent
ali enakovredno Veto folija in TI
| - | Toplotno zvočna izolacija :
|  | Toplotno zvočna izolacija iz ekspandiranega poliestirena ,SIST EN 13163, |  |  |  | 4
SIST EN 13163, (lambda λd=max 0,032W/m.K), zaščita
pred udarnim zvokom, stopnja dinamične togosti, nazivne
deb.20mm,SD=13MN/m3, prosto položene na podlago,
npr.Fragmat ,EPS Silent 650 ali enakovredno
| - | Toplotna izolacija :
|  | ekspandiran polistiren SIST EN 13163, |  |  |  | 15
(lambda d=max 0,034W/m.K), lambda Q 10%def=150kPa,
plošče s stopničastimi preklopi,prosto položene na podlago,
podlago kot.npr. Stirotermal silent ali enakovredno
| - | AB plošča |  |  |  | 23
N
| 6 | strojnica |  | keramika |  | 7.21
| 8 | hodnik |  | kamen |  | 8.17
| 9 | stopnice |  | kamen |  | 2.71
| 11 | garderoba |  | keramika |  | 5.64
| 12 | hodnik |  | kamen |  | 3.99
| 20 | moški WC |  | keramika |  | 2.96
| 21 | invalidi |  | keramika |  | 4.06
| 22 | hodnik |  | keramika |  | 8.08
35.61
| m2 |  | 35.61 |  |  |  | 0
| S05 | TLAK v NADSTROPJU - KERAMIKA,kamen |  |  |  | deb (cm)
/tla na koti +7,46
tlak:
| - | gotovi panelni parket |  |  |  | 1
lepljen na podlago
primeren za talno ogrevanje
tip,dim,panelov in tekstura,po izbiri arhitekta
| - | Izravnalna masa |  |  |  | 0.2
| - | podlaga:
|  | estrih mikroarmiran beton, C25/30 |  |  |  | 7
fino zaglajen, mikroarmatura
PP vlakna, vsebnost: 0,95kg/m3
npr.FIBRILs F120 ali enakovredno
glede na deb.kamna
|  | Podlaga za cevi talnega ogrevanja |  |  |  | 3
sistemska plošča za polaganje cevi talnega ogrevanja
iz elastificiranega polistirena, za preprečljivost vpliva udarnega
zvoka(lambda d=max 0,038W/m.K), lambda Lnw=26dB,
pri masi estriha <75kg/m2, npr.Fragmat STIROTERMAL Silent
ali enakovredno Veto folija in TI
| - | Toplotno zvočna izolacija :
|  | Toplotno zvočna izolacija iz ekspandiranega poliestirena ,SIST EN 13163, |  |  |  | 4
SIST EN 13163, (lambda λd=max 0,032W/m.K), zaščita
pred udarnim zvokom, stopnja dinamične togosti, nazivne
deb.20mm,SD=13MN/m3, prosto položene na podlago,
npr.Fragmat ,EPS Silent 650 ali enakovredno
| - | AB plošča |  |  |  | 15
MANSARDA
| 1. | depo |  | parket |  | 77.15
| 3. | predprostor |  | kamen Repen- Povir |  | 7.53
| 4. | dvigalo |  | parket |  | 2.62
| 7. | shramba |  | parket |  | 10.77
| 8. | stopnice |  | kamen Repen- Povir |  | 2.71
| 9. | dodatni prostor |  | parket |  | 11.91
112.69
| m2 |  | 112.6 |  |  |  | 0
| T02 | TLAK v ATRIJU - KAMEN |  |  |  | deb (cm)
/tla na terenu/ kota +-0,00
| - | tlak
| - | keramične ploščice (vgrajene tankolepilno) |  |  |  | 1
| - | tlak
| - | kamen (vgrajene tankolepilno) |  |  |  | 2
vrsta .velikost ploščic in tekstura,po izbiri arhitekta
| - | cement-akrilatno lepilo |  |  |  | 1
npr. Mapei Keraflex ali enakovredno
| - | izravnalna masa |  |  |  | 0.5
| - | podlaga:
|  | estrih mikroarmiran beton, C25/30 |  |  |  | 7
fino zaglajen, mikroarmatura
PP vlakna, vsebnost: 0,95kg/m3
npr.FIBRILs F120 ali enakovredno
| - | AB plošča deb 15cm |  |  |  | 15
| m2 | [5 empty] | 0
| m2 |  | 78.61 |  |  |  |  | 0
2. | Nabava dobava in vgradnja profila za izdelavo dilatacije
na stiku obstoječega objekta in aneksa. Dilatacije se izdela
po detajlu projektanta in izvajalca del.
| m1 |  | 24 |  |  |  | 0
| m1 |  | 8 |  |  |  |  | 0
SKUPAJ PODLOGE ZA TLAKE - RUSTJEVA HIŠA | [6 empty] | 0
SKUPAJ PODLOGE ZA TLAKE - PROSTOR DOŽIVETIJ | [7 empty] | 0

## B.VII.
B.VII. | MONTAŽNA in ZAKLJUČNA DELA
Opombe:
V popisu in načrtih se navaja izdelava po sistemu Knauf, v ponudbi pa se lahko
predlaga enakovrednega izvajalca in dobavitelja.
- Pri vseh postavkah upoštevati tudi: ves pritrdilni in vezni material; vsa pripravljalna in
zaključna dela, vsa dela se izvaja po zahtevah projektanta in naročnika. Vse mere
kontrolirati na objektu. Izvajalec mora upoštevati vse tehnične zahteve za vgradnjo mavčno
kartonastih predelnih sten. Vse stene in stropovi morajo zadostiti zahtevam elaborata
požarne varnosti in zvočni zaščiti. V vseh mokrih prostorih morajo biti stene iz
vodoodpornih mavčnih plošč. Izvedba po navodilih in detajlih proizvajalca. V ceni upoštevati
dodatne ojačitve pri vratih, ter pri vertikalah in spuščenih stropovih zaradi velikih višin,
kot je navedeno v grafikah.
- Izdelava, dobava in montaža notranjih predelnih mavčnih sten s podkonstrukcijo, ki je
pritrjena na talno in stropno konstrukcijo, obojestransko dvojno oblogo iz mavčnih plošč
in vmesno termoizolacijo. Stiki so bandažirani, mavčeni in glajeni (pripravljeni za slikanje).
V ceni upoštevati tudi ojačitve podkonstrukcije za montažo sanitarnih, stenskih in vratnih
elementov. Izdelava po detajlih izbranega proizvajalca. Predelne stene se izvedejo
do konstrukcije. Izvedba drsnega stika.
- Izdelava po veljavnih tehničnih predpisih in standardih SIST EN 520, SIST EN 14195,
SIST EN 1396, SIST EN 13963.
- Tehnični podatki vgradnje so podrobneje opisani v tehničnem poročilu projektanta.
- Upoštevati SIST EN 13501-požarna klasifikacija gradbenih proizvodov in elementov stavb.
- V ceni suhomontažnih del mora biti upoštevana tudi izdelava bandažiranja, izdelavo
zaključkov po sistemu K2 in bandažiranje stika stena-strop.
- v vseh mokrih in vlažnih prostorih so mavčno kartonske plošče v vlagoodporni izvedbi GKBI plošče,
- protipožarna obloga jeklene nosilne konstrukcije v razredu R30
- mavčne plošče tip npr.Fireboard A1, d=15mm
- stike se fugira s fugirno maso npr. Fireboard spachtel,
- izvedba po navodilih za vgradnjo npr.Knauf ; tehnični list K2, detaj vgradnje ;K252-Q4,
- navodilo za vgradnjo tehnični list W62,
- stenah izdelati na mestu ugradnje vrat, tudi podkonstrukcijo za vratno odprtino,
- vse špalete se ustrezno obdelajo po montaži oken, vrat.
V PONUDBI SE IZDELA CENA ZA SESTAVE, KI SO v črni barvi,
npr.: mavčno kartonasta plošča, (sloji v modri barvi so v drugih poglavjih)
[7 empty] | RUSTJEVA HIŠA | PROSTOR DOŽIVETIJ
| e.m. |  | količina |  | cena/e.m. |  | vrednost | vrednost
1. | Z04 | Notranja predelna stena iz mavčnokartonastih plošč deb 12,50cm
Dobava vsega materiala in izdelava notranje predelne stene deb. 12,5 cm,
z enojno podkonstrukcijo in z obojestransko dvoslojno mavčno ploščo GKBI
npr. Knauf ali enakovredno, sistemska rešitev W112. Stena je izdelana z enojno
podkonstriukcijo, d= 75 mm, obojestranska dvoslojna obloga z ploščami deb 12,5 mm
in vmesne negorljive zvočne in toplotne izolacije iz kamene volne 75 mm, npr.Knauf insulation.
Bandažirano v kvaliteti K2, kompletno z obdelavo vseh zaključkov z ALU ojačitvenimi vogalniki
in pritrjevanjem ter bandažiranjem stikov sten in stropov, izdelano po detajlu
projektanta in izvajalca del.
| 2 x mavčno kartonska plošča GKBI 2x12,5mm |  |  |  |  | 2.5
| Kovinska podkonstrukcija vmes negorljiva zvočna izolacija |  |  |  |  | 7.5
kamena volna, deb 75mm, npr. Knauf Insulation
| 2 x mavčno kartonska plošča GKBI 2x12,5mm |  |  |  |  | 2.5
| ∑ |  |  |  |  | 12.7
| PT 5 | 2,68x viš2,75= |  | 7.37
| PT 8 | 2,84xviš 2,75= |  | 7.81
15.18
| m2 | [5 empty] | 0
| m2 |  | 15.18 |  |  |  |  | 0
2. | Z05 | Notranja predelna stena iz mavčnokartonastih plošč deb 15 cm
Dobava vsega materiala in izdelava notranje predelne stene deb. 12,5 cm ,
z enojno podkonstrukcijo in z obojestransko dvoslojno mavčno ploščo GKBI
npr. Knauf ali enakovredno, sistemska rešitev W112. Stena je izdelana z enojno
podkonstriukcijo, d= 100 mm, obojestranska dvoslojna obloga z ploščami deb 12,5 mm
in vmesne negorljive zvočne in toplotne izolacije iz kamene volne 75 mm, npr.Knauf insulation.
Bandažirano v kvaliteti K2, kompletno z obdelavo vseh zaključkov z ALU ojačitvenimi vogalniki
in pritrjevanjem ter bandažiranjem stikov sten in stropov, izdelano po detajlu
projektanta in izvajalca del.
| 2 x mavčnokartonska plošča GKBI 2x12,5 mm |  |  |  |  | 2.5
| Kovinska podkonstrukcija vmes negorljiva zvočna izolacija |  |  |  |  | 7.5
kamena volna, deb 75 mm, npr. Knauf Insulation
| 2 x mavčnokartonska plošča GKBI 2x12,5mm |  |  |  |  | 2.5
| ∑ |  |  |  |  | 12.7
| N 11 | 1,62xviš 2,66= |  | 8.61
| N 20,21 | 6,04 x viš 2,66= |  | 16.06
24.67
| m2 |  | 24.67 |  |  |  | 0
3. | Dobava vsega materiala in izdelava obloge stropa nad PT in mansardo,
izdelanega iz enoslojne vodoodporne mavčnokartonske plošče GKBI deb. 12,5 mm
pritrjene na podkonstrukcijo in na obstoječe lesene špirovce. Montaža po navodilih
proizvajalca stropa, upoštevajoč bandažo stikov po sistemu K2, ter obdelavo
vseh zaključkov in pritrjevanje.
S05 | STREŠNE KONSTRUKCIJE: |  |  |  |  | deb (cm)
- | opečna kritina, korci,obešeni-kljukice |  |  |  |  | 2
- | Letve po navodilih proizvajalca 5x4cm |  |  |  |  | 4
- | Vzdolžna letev 8x4cm |  |  |  |  | 4
- | parapropustna sekundarna kritina
- | TI Termotop |  |  |  |  | 10
- | TI med lesenimi morali |  |  |  |  | 10
- | parna ovira
- | obst.špirovci 8x22cm |  |  |  |  | 22
- | podkonstrukcija |  |  |  |  | 4
- | mavčno kartonasta plošča |  |  |  |  | 1.25
| 14,76x5,90= |  | 87.08
| 5,00x4,61+3,31= |  | 39.6
| m2 |  | 126.68 |  |  |  | 0
Strop na KU in SHR
| m2 |  | 25.63 |  |  |  | 0
| MONTAŽNA IN ZAKLJUČNA DELA SKUPAJ - RUSTJEVA HIŠA | [5 empty] | 0
| MONTAŽNA IN ZAKLJUČNA DELA SKUPAJ - PROSTOR DOŽIVETIJ | [6 empty] | 0

## B.VIII.
B.VIII. | KERAMIČARSKA DELA
Opombe:
- barvo in vzorec vseh finalnih tlakov potrdi arhitekt,
- stiki in prehodi med različnimi tlaki so določeni z detajlom arhitekta,
- vse postavke z oznako "po detajlu arhitekta "mora pred končno izdelavo na osnovi vzorca potrditi arhitekt.
Pri izvedbi del je potrebno upoštevati vse zahteve iz kulturnovarstvenih pogojev ZVKDS!
V PONUDBI SE IZDELA CENA ZA SESTAVE, KI SO POUDARJENE,
kot. npr. keramične ploščice (vgrajena tankolepilno), (sloji v modri barvi so v drugih poglavjih)
[7 empty] | RUSTJEVA HIŠA | PROSTOR DOŽIVETIJ
| e.m. |  | količina |  | cena/e.m. |  | vrednost | vrednost
Stenska keramika
Historična keramika na stenah peči se ohranja in obnovi. Manjkajoči elementi
so neustrezno zakrpani, se nadomestijo z enakim vzorcem. V ceni upoštevati
tudi ponovno montažo in vgraditev demontiranih kovinskih delov.
1. | Popravilo poškodovane historične stenske keramike, kompletno z odbijanjem in
čiščenjem podloge na mestu poškodovanih, kompletno z vsemi pomožnimi deli.
Ploščice položene v fino tankoslojno lepilno vodotesno malto in fuge
fugirati z barvno fugirno vodonepropustno maso. Ploščice polagati s fugo kot obstoječe.
V primeru da se dogovori, da je potrebno prefugirati vse fuge, se to izdela po predhodnem
čiščenju vseh fug.
Način del, izbiro ploščice in obseg del se določi na licu mesta, v dogovoru z
z projektantom, izvajalcem in ZVKDS OE Nova Gorica.
| peč | 3,00+3,50xviš 2,75= |  | 17.87
| m2 |  | 0 |  |  |  | 0
| m2 |  | 17.87 |  |  |  |  | 0
2. | Čiščenje fug obstoječe keramike, ki se ohrani ali delno popravil - znamenja,
ter ponovno fugiranje vseh površin in končni zaščitni premaz.
| m2 | [5 empty] | 0
| m2 |  | 15 |  |  |  |  | 0
3. | Izravnava tlaka pred polaganjem talne keramike z izravnalno maso
kot npr. proizv. Uzin (pred izdelavo tankoslojne polimer cementne hidroizolacije
v mokrih prostorih).
5 | kuhinja |  | keramika |  |  | 25.63
8 | shramba |  | keramika |  |  | 11.77
14 | sanitarije |  | keramika |  |  | 2.35
| 1.N |  |  |  |  | 39.75
6 | strojnica |  | keramika |  |  | 7.21
11 | garderoba |  | keramika |  |  | 5.64
20 | moški WC |  | keramika |  |  | 2.96
21 | invalidi |  | keramika |  |  | 4.06
22 | hodnik |  | keramika |  |  | 8.08
27.95
| m2 |  | 27.95 |  |  |  | 0
| m2 |  | 39.75 |  |  |  |  | 0
4. | Dobava vsega materiala in izdelava hidroizolacijskega premaza tal
na predhodno izdelano podlago. Izdelano po navodilih projektanta in
dobavitelja keramike.
- dvokomponentni hidroizolacijski premaz na bazi
cementnih veziv, sintetičnih polimerov in posebnih
dodatkov npr.Mapelastic ali enakovredno,izveden tudi
na vznožje obodnih sten, ter pri vratih s flekxibilnim
Mapeband trakom po detalju.
5 | kuhinja |  | keramika |  |  | 25.63
14 | sanitarije |  | keramika |  |  | 2.35
| 1.N |  |  |  |  | 27.98
6 | strojnica |  | keramika |  |  | 7.21
11 | garderoba |  | keramika |  |  | 5.64
20 | moški WC |  | keramika |  |  | 2.96
21 | invalidi |  | keramika |  |  | 4.06
22 | hodnik |  | keramika |  |  | 8.08
27.95
| m2 |  | 27.95 |  |  |  | 0
| m2 |  | 27.98 |  |  |  |  | 0
5. | Enako kot postavka 2, le trak na stiku stena-tla v sanitarijah.
na vznožje obodnih sten, ter pri vratih s fleksibilnim trakom kot npr. Mapeband, po detalju.
| PT | Rustjeva hiša
5 | kuhinja |  | 7,30+2,50x2str= |  |  | 19.6
14 | sanitarije |  | 2,30+1,10x2str== |  |  | 6.8
26.4
1.N
6 | strojnica |  | 2,55+1,84x2str= |  |  | 8.78
11 | garderoba |  | 2,31+1,75x2str= |  |  | 8.12
|  |  | 2x0,91+0,80= |  |  | 2.72
|  |  | 1,69+0,90x2str= |  |  | 5.18
20 | moški WC |  | 1,87+1,59x2str= |  |  | 6.92
21 | invalidi |  | 2,00+1,96x2str= |  |  | 7.92
22 | hodnik |  | 1,80+1,13x2str= |  |  | 5.86
45.5
| m1 |  | 45.5 |  |  |  | 0
| m1 |  | 26.4 |  |  |  |  | 0
6. | Nabava, dobava in polaganje talnih granitogres ploščic, deb. 10 mm v
sanitarijah, keramika 1. kvalitete, velikosti po izbiri projektanta, ratificirano, R10.
Keramika položena na predhodno pripravljeno podlago v lepilo npr. Keraflex.
Fuge širine do 2 mm, fugirane z fugirno maso npr. Mapei Ultracolor v barvi 113
oz. po izboru arhitekta. Izvajalec priskrbi vzorce ploščic in fugirnih mas v potrditev arhitektu!
5 | kuhinja |  | keramika |  |  | 25.63
8 | shramba |  | keramika |  |  | 11.77
14 | sanitarije |  | keramika |  |  | 2.35
| 1.N |  |  |  |  | 39.75
6 | strojnica |  | keramika |  |  | 7.21
11 | garderoba |  | keramika |  |  | 5.64
20 | moški WC |  | keramika |  |  | 2.96
21 | invalidi |  | keramika |  |  | 4.06
22 | hodnik |  | keramika |  |  | 8.08
27.95
| m2 |  | 27.95 |  |  |  | 0
| m2 |  | 39.75 |  |  |  |  | 0
7. | Dobava vsega materiala in izdelava premaza ometanih in Knauf sten
z premazom npr.Uzin, kompletno z vsemi pomožnimi deli
in materiali. Izdelano po navodilh prjekanta in izvajalca dela.
| PT | Rustjeva hiša
5 | kuhinja |  | 7,30+2,50x2strxviš 2,70= |  |  | 53.9
14 | sanitarije |  | 2,30+1,10x2strxviš 2,75= |  |  | 18.7
72.6
1.N
6 | strojnica |  | 2,55+1,84x2strx2,75= |  |  | 24.14
11 | garderoba |  | 2,31+1,75x2strx2,75= |  |  | 22.33
|  |  | 2x0,91+0,80xviš2,75= |  |  | 7.48
|  |  | 1,69+0,90x2strx2,75= |  |  | 14.24
20 | moški WC |  | 1,87+1,59x2strx2,75= |  |  | 19.03
21 | invalidi |  | 2,00+1,96x2strx2,75= |  |  | 21.78
22 | hodnik |  | 1,80+1,13x2strx2,75= |  |  | 16.11
125.11
| m2 |  | 125.11 |  |  |  | 0
| m2 |  | 72.6 |  |  |  |  | 0
8. | Nabava, dobava in polaganje stenske keramike deb.10 mm v sanitarijah,
do stropa. Stenske dekorativne ploščice 1.kvalitete, velikosti 10x25x1cm,
Granitogres, kot npr.Vogue, seria Graph, ratificirana, R10, barva GP028.
Keramika položena na predhodno pripravljeno podlago z lepilom npr.Mapei
Keraflex. Fuge širine do 4 mm, fugirane z npr. Mapei Ultra color 112, fugirno
maso v barvi po izboru arhitekta. Izvajalec priskrbi vzorce ploščic in fugirnih
mas v potrditev arhitektu! Izdelano po detajlu projektanta in shemah.
| PT | Rustjeva hiša
5 | kuhinja |  | 7,30+2,50x2strxviš 2,70= |  |  | 53.9
14 | sanitarije |  | 2,30+1,10x2strxviš 2,75= |  |  | 18.7
72.6
1.N
6 | strojnica |  | 2,55+1,84x2strx2,75= |  |  | 24.14
11 | garderoba |  | 2,31+1,75x2strx2,75= |  |  | 22.33
|  |  | 2x0,91+0,80xviš2,75= |  |  | 7.48
|  |  | 1,69+0,90x2strx2,75= |  |  | 14.24
20 | moški WC |  | 1,87+1,59x2strx2,75= |  |  | 19.03
21 | invalidi |  | 2,00+1,96x2strx2,75= |  |  | 21.78
22 | hodnik |  | 1,80+1,13x2strx2,75= |  |  | 16.11
125.11
| m2 |  | 125.11 |  |  |  | 0
| m2 |  | 72.6 |  |  |  |  | 0
9. | Nabava, dobava in vgradnja kotnikov na prehodu v sanitarije, položen
v lepilo kot zaključek keramike.Izdelano po detajlu projektanta in izvajalca del.
| m2 |  | 1.1 |  |  |  | 0
10. | Dobava in montaža ALU vogalnikov - zaključni profil za keramiko.
Polaganje na vseh zunanjih vogalih stenske keramike.
5x2,75=13,75
| m2 |  | 13.75 |  |  |  | 0
SKUPAJ KERAMIČARSKA DELA - RUSTJEVA HIŠA | [6 empty] | 0
SKUPAJ KERAMIČARSKA DELA - PROSTOR DOŽIVETIJ | [7 empty] | 0

## B.IX.
B.IX. | KAMNOSEŠKA DELA
Opombe:
Kamniti elementi
Vse obstoječe tlake v notranjosti in zunanje elemente fasade objekta je potrebno površinsko očistiti in manjkajoče
dele nadomestiti z novimi elementi, kamnoseško obdelanimi iz enakega materiala in po vzorcu obstoječih.
Vse mere preveriti na licu mesta.
Pri izvedbi del je potrebno upoštevati vse zahteve iz kulturnovarstvenih pogojev ZVKDS!
[8 empty] | RUSTJEVA HIŠA | PROSTOR DOŽIVETIJ
| e.m. |  | količina |  | cena/e.m. |  |  | vrednost | vrednost
1. | Demontaža obstoječega tlaka v hallu, kompletno s čiščenjem, peskanjem,
ter ponovno polaganje, kompletno z malto, na predhodno izdelano ležišče.
Zapolnitev brazd z ustrezno maso v barvi kamna ter končna hidrofobna zaščita.
V primeru večjih poškodb, se sanira z delci enakega kamna.
V primeru večjih poškodb kamna se sanira zapolnitev okruškov z nadomestnim
kamnom. Obseg del in način se določi na licu mesta, glede na stanje in poškodbe,
ter izbran način glede na pogoje ZVKDS OE Nova Gorica.
| T04 | TLAK PRITLIČJU - OBSTOJEČI KAMEN |  |  |  |  | deb (cm)
/tla na terenu/ kota +-0,00
| - | tlak
| - | Obstoječi kamen (vgrajen v cementno malto) |  |  |  |  | 8,0-10,0
vrsta .velikost ploščic in tekstura,po izbiri arhitekta
| - | cementan malta |  |  |  |  | 2
| - | izravnalna masa |  |  |  |  | 0.5
| - | podlaga:
|  | estrih mikroarmiran beton, C25/30 |  |  |  |  | 7
fino zaglajen, mikroarmatura
PP vlakna, vsebnost: 0,95kg/m3
npr.FIBRILs F120 ali enakovredno
glede na deb.kamna
| - | Toplotna izolacija :
|  | ekspandiran polistiren SIST EN 13163, |  |  |  |  | 5.5
(lambda d=max 0,034W/m.K), lambda Q 10%def=150kPa,
plošče s stopničastimi preklopi,prosto položene na podlago,
podlago kot.npr. Stirotermal silent ali enakovredno
| - | Toplotna izolacija : |  |  |  |  | 6
eksptrudiran polistiren SIST EN 13162, visoka tlačna - 0,30 N/mm²
trdnost - 0,30 N/mm², (lambda λd=max 0,0364W/m.K),
- |  | XPX L plošče s stopničastimi preklopi (L),prosto položene na podlago,
podlago kot.npr. Stirotermal silent ali enakovredno
| - | dvoslojna hidroizolacija: |  |  |  |  | 0.8
IZOTEKT V4 plus točkovno navarjen po celotni površini s preklopi,
IZOSELF P3,po obodu zaščiteno ,vertikalno polno zavarjen
IBITOL HS,osnovni premaz
| - | AB plošča C25/30 |  |  |  |  | 15
| - | komprimiran gramozni tampon |  |  |  |  | 40
filtrski sloj:PP filc npr. POLFELT TS 30
| 2. | hall, prodajalna |  | kamnite plošče (obstoječe) |  |  | 34.56
| m2 | [6 empty] | 0
| m2 |  | 34.56 | [5 empty] | 0
2. | Izdelava, dobava in montaža kamnitega tlaka iz naravnega kamna,
REPEN deb 2 cm. Izdelava tlaka iz plošč velikosti po izbiri projektanta,
polaganje po shemi projektanta, način vgrajevanja določi projektant.
Kamen se polaga na način, da so fuge med posameznimi kamni minimalne.
Kamnita obloga debeline min. 3 cm, polaganje v svežo cementno malto, na
predhodno izdelan armirani estrih, deb. 7cm, kompletno z vsemi pomožnimi
deli in materiali. Kamnita obloga se polaga po načrtu PZI.
Fugiranje se izdela z fugirno maso kot npr. Mapei Keracolor PPN,
v deb. po izbiri projektanta. Za trajno zaščito kamna se izvede
paropropustni površinski zaščitni premaz po zaključnem čiščenju.
Obračun po m2.
| T03 | TLAK PRITLIČJU - KAMEN REPEN-POVIR |  |  |  |  | deb (cm)
/tla na terenu/ kota +-0,00
| - | tlak
| - | Kamen (vgrajene tankolepilno) |  |  |  |  | 2
vrsta .velikost ploščic in tekstura,po izbiri arhitekta
| - | cement-akrilatno lepilo |  |  |  |  | 1
npr.;MAPEI-Keraflex ali enakovredno
| - | izravnalna masa |  |  |  |  | 0.5
| - | podlaga:
|  | estrih mikroarmiran beton, C25/30 |  |  |  |  | 7
fino zaglajen, mikroarmatura
PP vlakna, vsebnost: 0,95kg/m3
npr.FIBRILs F120 ali enakovredno
| - | Toplotna izolacija :
|  | ekspandiran polistiren SIST EN 13163, |  |  |  |  | 5.5
(lambda d=max 0,034W/m.K), lambda Q 10%def=150kPa,
plošče s stopničastimi preklopi,prosto položene na podlago,
podlago kot.npr. Stirotermal silent ali enakovredno
| - | Toplotna izolacija : |  |  |  |  | 6
eksptrudiran polistiren SIST EN 13162, visoka tlačna - 0,30 N/mm²
trdnost - 0,30 N/mm², (lambda λd=max 0,0364W/m.K),
XPX L plošče s stopničastimi preklopi (L),prosto položene na podlago,
podlago kot.npr. Stirotermal silent ali enakovredno
| - | dvoslojna hidroizolacija: |  |  |  |  | 0.8
IZOTEKT V4 plus točkovno navarjen po celotni površini s preklopi,
IZOSELF P3,po obodu zaščiteno ,vertikalno polno zavarjen
IBITOL HS,osnovni premaz
| - | AB plošča C25/30 |  |  |  |  | 15
| - | komprimiran gramozni tampon |  |  |  |  | 40
filtrski sloj:PP filc npr. POLFELT TS 30
PT
| 1 | slaščičarna |  | kamen Repen- Povir |  |  | 36.65
| 3. | hodnik |  | kamen Repen- Povir |  |  | 8.93
| 4. | kavarna |  | kamen Repen- Povir |  |  | 51.07
| 6. | večnamenski prostor |  | kamen Repen- Povir |  |  | 27.38
| 12. | sprejemnica |  | kamen Repen- Povir |  |  | 18.81
142.84
| m2 | [6 empty] | 0
| m2 |  | 142.84 | [5 empty] | 0
| S04 | TLAK v NADSTROPJU -KAMEN |  |  |  |  | deb (cm)
/tla na koti +3,22, +4,50
| - | tlak
| - | Kamen (vgrajene tankolepilno) |  |  |  |  | 2
vrsta .velikost ploščic in tekstura,po izbiri arhitekta
| - | cement-akrilatno lepilo |  |  |  |  | 1
npr.;MAPEI-Keraflex ali enakovredno
| - | izravnalna masa |  |  |  |  | 0.5
| - | izravnalna masa |  |  |  |  | 0.5
| - | podlaga:
|  | estrih mikroarmiran beton, C25/30 |  |  |  |  | 7
fino zaglajen, mikroarmatura
PP vlakna, vsebnost: 0,95kg/m3
npr.FIBRILs F120 ali enakovredno
| - | sistemska plošča |  |  |  |  | 3
sistemska plošča za polaganje cevi talnega ogrevanja
iz elastificiranega polistirena, za preprečljivost vpliva udarnega
zvoka(lambda d=max 0,038W/m.K), lambda Lnw=26dB,
pri masi estriha <75kg/m2, npr.Fragmat STIROTERMAL Silent
ali enakovredno Veto folija in TI
| - | Toplotno zvočna izolacija :
|  | Toplotno zvočna izolacija iz ekspandiranega poliestirena ,SIST EN 13163, |  |  |  |  | 4
SIST EN 13163, (lambda λd=max 0,032W/m.K), zaščita
pred udarnim zvokom, stopnja dinamične togosti, nazivne
deb.20mm,SD=13MN/m3, prosto položene na podlago,
npr.Fragmat ,EPS Silent 650 ali enakovredno
| - | Toplotna izolacija :
|  | ekspandiran polistiren SIST EN 13163, |  |  |  |  | 15
(lambda d=max 0,034W/m.K), lambda Q 10%def=150kPa,
plošče s stopničastimi preklopi,prosto položene na podlago,
podlago kot.npr. Stirotermal silent ali enakovredno
| - | AB plošča |  |  |  |  | 23
N
| 8 | hodnik |  | kamen |  | 8.17
| 12 | hodnik |  | kamen |  | 3.99
|  | M |  |  |  | 12.16
| 3. | predprostor |  | kamen Repen- Povir |  | 7.53
| m2 |  | 31.85 |  |  |  |  | 0
N | velikost stopnic dolžina 124-130cm. 7xšir 30cm, 8x viš 16cm
nastopna ploskev, L= 124-130cm. 7xšir 30cm
| kom |  | 8 |  |  |  |  | 0
čelne ploskve viš 16cm
dol 124-138cm, viš 16cm, 1,31x 8 kom=10,48 m1
| m1 |  | 10.48 |  |  |  |  | 0
M | velikost stopnic dolžina 110cm. 3+3+7 xšir 27,50m, 4+4+8 x viš 17,50 cm
nastopna ploskev, L= 110cm. 3+3+7 xšir 27,50m, 4+4+8
| kom |  | 16 |  |  |  |  | 0
čelne ploskve viš 17,50 cm
dol 110cm, viš 17,5 cm, 16x1,10m=17,60 m1
| m1 |  | 17.6 |  |  |  |  | 0
| T02 | TLAK v ATRIJU - KAMEN |  |  |  |  | deb (cm)
/tla na terenu/ kota +-0,00
| - | tlak
| - | Kamen (vgrajene tankolepilno) |  |  |  |  | 2
vrsta .velikost ploščic in tekstura,po izbiri arhitekta
| - | cement-akrilatno lepilo |  |  |  |  | 1
npr.;MAPEI-Keraflex ali enakovredno
| - | izravnalna masa |  |  |  |  | 0.5
| - | podlaga:
|  | estrih mikroarmiran beton, C25/30 |  |  |  |  | 7
fino zaglajen, mikroarmatura
PP vlakna, vsebnost: 0,95kg/m3
npr.FIBRILs F120 ali enakovredno
| - | AB plošča deb 15cm |  |  |  |  | 15
| m2 | [6 empty] | 0
| m2 |  | 78.61 | [5 empty] | 0
3. | Čiščenje stebrov, okvirjev, kompletno s fugiranjem s trajnoelastičnim
kitom, popravilo površin, zapolnitev brazd z ustrezno maso v barvi kamna,
nizkotlačno peskanje do 2 bara z mehkim agregatom ter končna hidrofobna zaščita.
V primeru večjih poškodb, se sanira z delci enakega kamna.
V primeru večjih poškodb kamna se sanira zapolnitev okruškov z nadomestnim
kamnom. Obseg del in način se določi na licu mesta, glede na stanje in poškodbe,
ter izbran način glede na pogoje ZVKDS OE Nova Gorica.
| m2 |  | 36 |  |  |  |  | 0
| m2 |  | 16 | [5 empty] | 0
4. | Dobava in izdelava kamnitega podstavka pod stebrom ob vhodu, kompletno
iz naravnega kamna enakega obstoječemu, velikosti 80x50x100c m,
enake obdelave kot obstoječi kamniti izdelki, stebri, ter vsemi pomožnimi deli.
Kamniti podstavek se položi v sveži beton z malto ali po navodilih projektanta
usklajeno z izvajalcem del, komplet z vsemi pomožnimi deli in materiali.
Izdelano po detajlu projekta PZI.
| kpl | [6 empty] | 0
| kpl |  | 1 | [5 empty] | 0
5. | Dobava vsega materiala in izdelava - obnova tlaka v prostoru 6
in obzidja v atriju, kompletno z vsemi restavratorskimi deli, izkopi in popravili.
Izvedeno po smernicah ZVKDS in ostalih strokovnjakov.
| kpl | [6 empty] | 0
| kpl |  | 1 | [5 empty] | 0
SKUPAJ KAMNOSEŠKA DELA - RUSTJEVA HIŠA | [7 empty] | 0
SKUPAJ KAMNOSEŠKA DELA - PROSTOR DOŽIVETIJ | [8 empty] | 0

## B.X.
B.X. | SLIKOPLESKARSKA DELA
Opombe:
Ometi in beleži v notranjščini (vse etaže).
Pred posegi v ostenja vseh prostorv pritličja, prvega nadstropja in mansarde
je potrebno izvesti sondažne raziskave.
Na podlagi rezultatov sondažnih raziskav, je za poseg in pridobitev kulturnovarstvenega
soglasja potrebno pripraviti popis in oceno konzervatorsko-restavratorskih del.
Pripravljene vzorce, ki bodo določeni na podlagi rezultatov sondiranja bo preveril
pristojni konservaor ali restavrator, ter določil najprimernejši barvni ton za pleskanje.
Pri sanaciji ometov in beležev je potrebno uporabiti parapropustne omete in belež
(apneni, sanirni, silikatni,nikakor pa ne akrilnih barv,akrilnih emeulzij in podobno…).
Štukatura, dekorativni elementi
Štukaturo, poslikave in drugo dekoracijo ter okrasje je potreno konservatorsko-
restavratorsko obnoviti. Kot izhdišče pri obnovi je potrebno upoštevati načelo
pristnosti, ohranjenja originala in njegove prezentacije v čim bolj pristni podobi
in načelu minimallne retušure.
Morebitne manjkajoče dele okrasja je potrebno rekonstruirati v materialu,
oz. kompatibilnem materialu.
Finalna barvna prezentacija se izvede v skladu z rezultati sondažnih raziskav, na
podlagi barvne študije,ki je del popisa konzervatorsko-rastavratorskih del.
Kovinski elementi
Vse obstoječe kovinske dele je potrebno očisitit vseh premazov.
V primeru večjih poškodb se poškodavani deli zamenjajo oz.nadomestijo
z rekonstruiranimi elementi.
Zaščitne mreže naoknih je potrebno obnoviti. Morebitne nove zaščitne mreže
na oknih se izdelajo po vzoru ohranjenih (prvotnih).
Finalna barva se bo določila na podlagi predhodnega restavratorskega sondiranja.
Pri izvedbi del je potrebno upoštevati vse zahteve iz kulturnovarstvenih pogojev ZVKDS.
[7 empty] | RUSTJEVA HIŠA | PROSTOR DOŽIVETIJ
| e.m. |  | količina | cena/e.m. |  |  | vrednost | vrednost
1. | Celotno površino impregnirati z zahtevanim osnovnim premazom
za disperzijsko barvo - osnovni premaz z akrilnim prajmerjem,
kompletno z vsemi pomožnimi deli.
Obračun po m2 izvršenega slikanja.
| PT | stene
1. | lokal | stene | 7,30++2x4,66 xviš 3,00= |  |  | 49.86
2. | hall | stene | 7,20+2x5,00xviš 3,00= |  |  | 51.6
3. | ho,shr | stene | 5,40+5,00x2str+2x1,96xviš3,20= |  |  | 79.1
4.. | kavarna | stene | 14,80+4.60+1,70x3,20= |  |  | 67.52
5. | priprava sl. | stene | 7,30+2,50x2strxviš3,20= |  |  | 62.72
| shr | stene | 2,43+2,12x2strxviš 3,20= |  |  | 29.12
6. | več na,pr. | stene | 6,44+5,00x2strx viš 4,00= |  |  | 91.52
11. | sprejemnica | stene | 7,00+2,65xstrxviš3,20= |  |  | 61.72
N
1. | razst.pr. | stene | 7,30+4,66x2strxviš3,00= |  | 71.76
2. | razst.pr. | stene | 7,20+5,00x2strxviš 3,00= |  | 73.2
3. | rast.pr. | stene | 13,30+2x5,00xviš 4,00= |  | 93.2
4. | več,pr. | stene | 5,80+4,70x2strxviš 3,20= |  | 67.2
5. | depo | stene | 3,59+3,02x2strxviš 2,34= |  | 31.4
6. | strojnica | stene | 3,59+1,84x2strxviš 2,34= |  | 25.41
8. | hodnik | stene | 4,89+1,57x2strxviš2,80= |  | 36.17
9. | stop. | stene | 2,33x2strx2,80= |  | 13.05
11. | garde. | stene | 3,30+1,80x2strxviš 2,80= |  | 28.56
12. | hodnik | stene | 2,00+1,25x2strxviš 2,80= |  | 18.2
20. | moški wc | stene | 1,87+1,59x2strxviš 2,80= |  | 19.378
21. | wc inv. | stene | 1,96+1,88x2strxviš 2,80= |  | 21.5
22.. | hodnik | stene | 5,30+1,80x2str+1,58xviš 2,80= |  | 44.18
M
1.. | depo | stene | 7,66+5,00x2strxviš2,30= |  | 58.23
| podstr | stene | 7,10+5,00x2strxviš 2,30= |  | 55.66
2. | podstr | stene | 13,20+5,00x2strx2,30= |  | 83.72
3. | pred | stene | 4,68+1,70x2strxviš2,60= |  | 33.18
6. | stroj. | stene | 5,34+3,50x2strxviš 1,60= |  | 28.28
stropovi
| PT | Rustjeva hiša
5. | kuhinja |  |  |  |  | 25.63
6. | večnamenski prostor |  |  |  |  | 27.38
7. | atrij
8. | shramba |  |  |  |  | 11.77
9. | dvigalo |  |  |  |  | 2.61
1.N
4. | večnamenski prostor |  |  |  | 14.88
5. | depo |  |  |  | 10.79
6. | strojnica |  |  |  | 7.21
8. | hodnik |  |  |  | 8.17
9. | stopnišče |  |  |  | 2.71
10. | dvigalo |  |  |  | 2.61
11. | garderoba |  |  |  | 5.4
12. | hodnik |  |  |  | 3.99
MANSARDA
1. | depo |  |  |  | 77.15
2. | galerija
3. | predprostor |  |  |  | 7.53
4. | dvigalo |  |  |  | 2.62
5. | strojnica-dvovišinska
6. | prostor |  |  |  | 11.3
7. | shramba |  |  |  | 10.77
8. | stopnice |  |  |  | 2.71
9. | dodatni prostor |  |  |  | 11.91
[5 empty] | 982.028 | 560.55
| m2 |  | 982.03 |  |  |  | 0
| m2 |  | 560.55 |  |  |  |  | 0
2. | Popravilo štukature v N kompletno z vsemi predhodnimi deli, snemanje
plomb, vzorcev ter saniranje v skladu s pogoji ZVKDS ter vsemi pomožnimi deli in materiali.
razstavni prostor 1 N
| m2 |  | 34.48 |  |  |  | 0
3. | Dobava materiala in 2 x glajenje obstoječih in novih sten in stropov,
z izravnalno maso, na bazi silikatnih in parapropustnih materialov,
kompletno z vsemi pomožnimi deli in materiali.Obseg del in izbiro
materiala se izbere glede na izdelano sondo na licu mesta in pogoji
ZVKDS OE Nova Gorica.
| m2 |  | 982.03 |  |  |  | 0
| m2 |  | 560.55 |  |  |  |  | 0
4. | Dobava materiala in slikanje novo ometanih in obstoječih površin
sten in stropov z apnenimi in parapropustnimi barvami za notranje površine.
Celotno površino impregnirati z razredčenim apnom.
in 2x slikati z barvo za notranje površine v tonu po izbiri projektanta.
Stik predelnih sten z nosilnimi stenami bandažirati,
kitati in obrusiti.Obračun po m2 izvršenega slikanja.
| m2 |  | 982.03 |  |  |  | 0
| m2 |  | 560.55 |  |  |  |  | 0
5. | Dobava vsega materiala in premaz obstoječih lesenih nosilcev ,
kompletno z vsemi pomožnimi deli in materiali. Premaz se izdela v skladu
pogoji ZVKDS in predhodnim čiščenjem.
Obračun v m2 tlorisne površine.
PT
1. | slaščičarna |  |  |  |  | 34.02
2. | hall, prodajalna |  |  |  |  | 34.56
3. | hodnik |  |  |  |  | 8.93
4. | kavarna |  |  |  |  | 51.07
1.N
1. | razstavni prostor |  |  |  | 35.48
2. | razstavni prostor |  |  |  | 33.35
4. | večnamenski prostor |  |  |  | 14.88
[5 empty] | 83.71 | 128.58
| m2 |  | 83.71 |  |  |  | 0
| m2 |  | 128.58 |  |  |  |  | 0
6. | Dobava vsega materiala in premaz kovinskih izdelkov s predhodnim
čiščenjem oz.peskanjem in odstranitvijo vseh obstoječih premazov stare barve,
izdelavo osnovnega premaza in 2 x lakiranje v tonu po
RAL - lestvici po izboru projektanta, kompletno z vsemi
pomožnimi deli in materiali.
| m2 |  | 48 |  |  |  | 0
| m2 |  | 30 |  |  |  |  | 0
SKUPAJ SLIKOPLESKARSKA DELA - RUSTJEVA HIŠA | [6 empty] | 0
SKUPAJ SLIKOPLESKARSKA DELA - PROSTOR DOŽIVETIJ | [7 empty] | 0

## B.XI.
B.XI. | FASADERSKA DELA
Opombe:
Fasada se obnovi po klasičnem postopku. Izvedba izolacije v primeru historične fasade ni izvedljiva.
Potrebno je določiti materiale (opravi se stratigrafska analiza) in tehnike čiščenja.
Pred pričetkom del na fasadi je potrebno temeljito preveriti stanje ometov s
pretrkavanjem,omete, ki se luščijo in podvotljena mesta je dopustno odstraniti,
omete, ki so trdi je potrebno ohraniti.
Manjkajoče dele ometa je potrebno rekonstruirati. V primeru večjih poškodb ometa
je potrebno pred odstranitvijo ometa izdelati načrt rustike (členjenja fasade s prerezom
polja rustike v merilu 1:1).
Mesta ohranjenih ometov je potrebno označiti na kartografski podlogi (lahko tudi
na fotografiji) za potrebe monitoringa fasade.
Pri rekonstrukciji ometov je potrebno uporabiti mivko oziroma prodec čim bolj
podoben strukturi originalnega ometa ter doseči finalno obdelavo, enako prvotni.
Uporabiti je potrebno parapropustne omete in beleže (nikakor akrilnih barv,
akrilnih emulzij in podobno),ki imajo sorodne lastnosti kot originalni materiali,
priporočamo uporab prvotnih materialov -klasičnih apnenih ometov in beležev.
Vsi instalacijski vodi na fasadi morajo biti izvedeni podometno.
Nameščanje zunanjih enot klimaskih naprav na ulični fasadi ni dopustno.
Barvanje v barvni skali po navodilih ZVKDS,OE Nova Gorica!
Pri izvedbi del je potrebno upoštevati vse zahteve iz kulturnovarstvenih pogojev ZVKDS.
[7 empty] | RUSTJEVA HIŠA | PROSTOR DOŽIVETIJ
| e.m. |  | količina | cena/e.m. |  |  | vrednost | vrednost
1. | Struganje obstoječe finalne plasti fasade, kompletno do osnovne površine,
ter obdelava vseh obrob-okenskih simsov, kompletno z vsemi pomožnimi deli.
| severna fasada |  | 8,63xviš 7,50= |  |  | 64.72
| zahodna fasada |  | 9,42x viš 7,50= |  |  | 70.65
135.37
| m2 | 0.5 | 67.68 |  |  |  | 0
| m2 | 0.5 | 67.68 |  |  |  |  | 0
2. | Spiranje fasade pod lahkim pritiskom, po odstranitvi poškodovanih delov fasad,
ki se izdelajo na novo in ostale postrugane površine.
| severna fasada |  | 16,00xviš 6,50=104,00+ 17,50x6,50=113,75= 217,75 |  |  | 217.75
| južna fasada |  | 37,66 xviš 7,50= |  |  | 282.45
| vzhodna fasada |  | 8,77xviš 7,50= |  |  | 65.77
obstoječa fasada samo struganje barve
| severna fasada |  | 8,63xviš 7,50= |  |  | 64.72
| zahodna fasada |  | 9,42x viš 7,50= |  |  | 70.65
701.34
| m2 |  | 350.67 |  |  |  | 0
| m2 | 0.5 | 350.67 |  |  |  |  | 0
3. | Dobava vsega materiala in izdelava novih grobih in finih ometov na delih kjer se je omet
odstranil zaradi dotrajanosti ali zamakanja. Rekonstrukcija ometov se izdela z enakim
ometom kot je prvoten. Sestava materialov se ugotovi na osnovi sond.
Spiranje fasade z vodo pod blagim pritiskom, razen dekorativnega pasu nad napuščem.
Odstranjevanje neustreznih betonskih plomb in nestabilnih profiliranih robov samo
na poškodavanih delih do trde podlage oz. za potrebe rekonstrukcije dekorativnih
ometov, odstranjevanje se izvaja ročno, z dleti ali skalpeli oz. nizkotlačnim peskanjem.
Utrjevanje robov profilacije, stikov in razpok z originalu prilagojeno parapropustno malto.
Ometavanje večjih površin z grobim in finim ometom, prilagojenim originalu.
Rekonstrukcija večjega obsega dekorativnih ometov v strukturi in obliki, enakim prvotnim.
Rekonstrukcija vseh manjkajočih profiliraih robov z vlečenjem profilov v grobem in
finem izvlečnem sloju.
| severna fasada |  | 16,00xviš 6,50=104,00+ 17,50x6,50=113,75= 217,75 |  |  | 217.75
| južna fasada |  | 37,66 xviš 7,50= |  |  | 282.45
| vzhodna fasada |  | 8,77xviš 7,50= |  |  | 65.77
565.97
| m2 |  | 282.99 |  |  |  | 0
| m2 | 0.5 | 282.98 |  |  |  |  | 0
4. | Dobava vsega materiala in izdelava finega ometa (apneni) na struganih površinah,
z finimini dekorativnimi ometi v strukturi in obliki enakim prvotnim.
Obstoječa fasada po struganju barve - popravilo 15%
| severna fasada |  | 8,63xviš 7,50 |  | 64.72
| zahodna fasada |  | 9,42x viš 7,50 |  | 70.65
135.37
| m2 |  | 67.69 |  |  |  | 0
| m2 | 0.5 | 67.68 |  |  |  |  | 0
5. | Popravilo poškodovanih delov simsov pod streho in na fasadi, razvite širine
do 65 cm, kompletno z materialom, ki je enak prvotnemu in se izdela na osnovi analize.
Rekonstrukcija vseh manjkajočih profiliraih robov z vlečenjem profilov v grobem in
finem izvlečnem sloju.
Opomba: Vsa dela se izvedejo usklajena z kulturnovarstvenimi pogoji
in nadzorom ZVKDS, OE Nova Gorica.
KER SE BODO NA OBJEKTU VRŠILA SANACIJSKA DELA PO NAČRTU GRADBENIH
KONSTRUKCIJ, SE PREDVIDEVA DA SE ZARADI IZVEDBE SANACIJE SIMSI
POŠKODUJEJO, ZATO JE V PREDRAČUNU PREDVIDENA SANACIJA VSEH
SIMSOV. DEJANSKI OBSEG DEL SE DOLOČI NA LICU MESTA.
V PRIMERU, DA SE VSI SIMSI POŠKODUJEJO, SE LAHKO NOVE SIMSE IZDELA
IZ DRUGEGA MATERIALA, PO USKLADITVI ZVKDS,OE NOVA GORICA .
razvite širine do 65 cm
zunanji rob fasade 9,42+34,81+8,77=53,00
| m1 |  | 26.5 |  |  |  | 0
| m1 | 0.5 | 26.5 |  |  |  |  | 0
6. | Dobava vsega materiala in premaz fasade-finega ometa z izbrano barvo,
ki se določi na osnovi sonde, kompletno z vsemi pomožnimi deli,
osnovnim premazom, usklajeno z proizvajalcem izbrane barve.
npr.silikatne ali apnene barve.
| severna fasada |  | 16,00xviš 6,50=104,00+ 7,50x6,50=113,75= 217,75 |  |  | 217.75
| južna fasada |  | 37,66 xviš 7,50= |  |  | 282.45
| vzhodna fasada |  | 8,77xviš 7,50= |  |  | 65.77
obstoječa fasada samo struganje barve
| severna fasada |  | 8,63xviš 7,50= |  |  | 64.72
| zahodna fasada |  | 9,42x viš 7,50= |  |  | 70.65
701.34
| m1 |  | 350.67 |  |  |  | 0
| m1 | 0.5 | 350.67 |  |  |  |  | 0
7. | Dobava materiala in naprava kontaktne fasade iz obloge
iz npr. URSA FDP 2V, (mineralna volna λ= 0,035 W/mK), deb 20cm,
Lamele FDP 2V je nosilni element fasade, ki se z lepili pritrdi na podlago.
Kot zunanja zaščita se nanese sloj lepilne malte s stekleno armirno mrežico in
zaključni fasadni sloj s silikatnim ometom, v tonu in granulaciji po izbir projektanta.
Izdelava tankoslojne fasade na mrežici, kompletno z vsemi dobavami, transporti ,
napravo malte in pomožnimi deli. Struktura, barva in zrnatost zaključnega
sloja po izbiri projektanta in vsklajeno z izvajalcem.
Obračun v m2 kompletne fasade, kompletno z izdelavo špalet,
vogalnih in nosilnih letvic, sidernih elementov, odkapnih profilov, tesnilne mase.
V ponudbi upoštevati vse transporte in dvigovanje.
Ves material pritjevanja in sidranja mora biti iz nerjavnega materiala.
Izdelano po izbiri in detajlih projekta PZI.
| Z02 | Zunanji opečni zid (omet)
sestava slojev sistema (od zunaj navznoter):
- | finalni tankoslojni nanos - omet |  |  |  |  | 0.3
(samočistilni omet) …….0,3cm
na ustrezno pripravljeno armirano podlago,
barva in finost zrn , po izbiri projektanta.
- | Osnovni brezcementni tankoslojni nanos. 0,3cm |  |  |  |  | 0.3
armiran s stekleno mrežico po sistemski rešitvi proizvajalca.
- | Toplotno- izolacijski sloj |  |  |  |  | 20
mineralna volna, SIST EN 13162
toplotna prevodnost lambda D =_ max0,035 W/m.K
npr. URSA FDP 2V
ali enakovredno, plošče so lepljene
in sidrane v steno po teh.specifikacijah proizvajalca sistema.
- | vezivno lepilo za plošče
- | mrežasta in votla opeka |  |  |  |  | 30
| Notranji grobi in fini omet |  |  |  |  | 2.5
S fasada (4,82x 2,80=13,49)+(4.04x7,50=30,30)+V fasada (8,12x viš 8,00=64,96)+
J fasada 4,30x7,50=32,25)=141,00
| m2 |  | 70.5 |  |  |  | 0
| m2 | 0.5 | 70.5 |  |  |  |  | 0
| SKUPAJ FASADERSKA DELA - RUSTJEVA HIŠA | [5 empty] | 0
| SKUPAJ FASADERSKA DELA - PROSTOR DOŽIVETIJ | [6 empty] | 0
[9 empty] | 1N10 | JUŽNO STOPNIŠČE | TD9 | granitogres | 46.52 m2
[9 empty] | 3N6 | SANITARIJE M | TH6 | granitogres | 9.68 m2
[9 empty] | PO3 | STREHA DVIG. JAŠKA | S4 |  | 27.95 m2
[9 empty] | 3N3 | COWORKING | TH4 | kavčuk | 641.32 m2
[9 empty] | 3N4 | SKLADIŠČE | TH4 | kavčuk | 4.12 m2
[9 empty] | 3N2 | ČISTILA | TH2 | granitogres | 2.508 m2

## B.XII.
B.XII. | TLAKARSKA DELA
Opis storitev zajetih v ceno:
- posnetek potrebnih izmer na objektu,
- pregled in čiščenje podlage,
- nanos izravnalne mase,
- dobava osnovnega in pomožnega materiala,
- vsi transporti in prenosi,
- čiščenje tlakov.
Barvo in vzorec vseh finalnih tlakov potrdi arhitekt.
Stike in prehode med različnimi tlaki se izvede po detajlu arhitekta.
[8 empty] | RUSTJEVA HIŠA | PROSTOR DOŽIVETIJ
| e.m. |  | količina |  | cena/e.m. |  |  | vrednost | vrednost
1. | Dobava in vgrajevanje gotovega parketa z lepljenjem po celotni
površini na ustrezno podlago, uporabljeno elastično lepilo
kot npr. THOMSIT P 675 - Henkel. Parket: gotovo lakirani parket
art. SAMBA HRAST NATUR (Tarkett Švedska), troslojni parket, trivrstični
panelni parket, format: 1.117 x 193 mm, debeline 14 mm, zgornji
sloj: 3,6 mm, lakirano
Dobava in vgradnja lesene stenske letvice v enaki obdelavi in vrsti lesa
kot parket. Dimenzija letvice: 58x16 mm.
S01 | TLAK v NADSTROPJU in Mansardi - PARKET |  |  |  |  | deb (cm)
tlak na koti +-3,22,+4,50.+5,56, +6,04
tlak:
- | gotovi panelni parket |  |  |  |  | 1
lepljen na podlago
primeren za talno ogrevanje
tip, dim. panelov in tekstura po izbiri arhitekta
- | Izravnalna masa |  |  |  |  | 0.2
- | podlaga:
| estrih mikroarmiran beton, C25/30 |  |  |  |  | 7
fino zaglajen, mikroarmatura
PP vlakna, vsebnost: 0,95kg/m3
npr.FIBRILs F120 ali enakovredno
| Podlaga za cevi talnega ogrevanja |  |  |  |  | 3
sistemska plošča za polaganje cevi talnega ogrevanja
iz elastificiranega polistirena, za preprečljivost vpliva udarnega
zvoka(lambda d=max 0,038W/m.K), lambda Lnw=26dB,
pri masi estriha <75kg/m2, npr. Fragmat STIROTERMAL Silent
ali enakovredno Veto folija in TI
- | Toplotna izolacija :
| ekspandiran polistiren SIST EN 13163, |  |  |  |  | 4
(lambda d=max 0,034W/m.K), lambda Q 10%def=150kPa,
plošče s stopničastimi preklopi,prosto položene na podlago,
podlago kot.npr. Stirotermal silent ali enakovredno
- | Souprežna AB plošča |  |  |  |  | 8
- | PVC folija
- | Lesen opaž |  |  |  |  | 2.4
- | leseni stropniki obstoječi
1.N
| 1. | razstavni prostor |  | parket |  |  | 35.48
| 2. | razstavni prostor |  | parket |  |  | 33.35
| 3. | razstavni prostor |  | parket |  |  | 67.32
| 4. | večnamenski prostor |  | parket |  |  | 14.88
| 5. | depo |  | parket |  |  | 10.79
| 11. | garderoba |  | parket |  |  | 5.4
|  | MANSARDA |  | kota +5,56, +6,04, +7,46
| 1. | depo |  | parket |  |  | 77.15
| 4. | dvigalo |  | parket |  |  | 2.62
| 7. | shramba |  | parket |  |  | 10.77
| 9. | dodatni prostor |  | parket |  |  | 11.91
| 11. | depo |  | parket |  |  | 55.76
325.43
| m2 |  | 325.43 |  |  |  |  | 0
S03 | TLAK v GALERIJI - PARKET |  |  |  |  | deb (cm)
tlak kota +3,22, +5,56
tlak:
- | gotovi panelni parket |  |  |  |  | 1
lepljen na podlago
primeren za talno ogrevanje
tip,dim,panelov in tekstura,po izbiri arhitekta
- | Izravnalna masa |  |  |  |  | 0.2
- | podlaga:
| OSB plošča |  |  |  |  | 1.2
- | OSB plošči (obe plošči zlepljeni in vijačeni ) |  |  |  |  | 1.5
- | izolacija npr, Knauf insulation
| NATUR BOARD TPT |  |  |  |  | 2
- | OBS plošča na pero in utor |  |  |  |  | 2.5
| na UNP 120 profilu |  |  |  |  | 15
- | zračni prostor
| OSB plošča |  |  |  |  | 1.5
- | parket |  |  |  |  | 1
| na koti +3,22 |  | 12.59
| na koti 5,56 |  | 12.31
skupaj 24,90x2str=49,80
| m2 |  | 49.8 |  |  |  |  | 0
TLAKARSKA DELA SKUPAJ - RUSTJEVA HIŠA | [7 empty] | 0
TLAKARSKA DELA SKUPAJ - PROSTOR DOŽIVETIJ

## B.XIII.
B.XIII. | DVIGALO
V ceni je potrebno zajeti:
- izdelavo delavniških načrtov,
- pridobitev izjav o lastnostih in uporabno dovoljenje,
- vse transporte, dvigovanje konstrukcije ter ostala pomožna dela in drobni material.
Opomba:
Pri izdelavi dvigala upoštevati zahteve iz SIST ISO 21542 - Gradnja stavb - Dostopnost in uporabnost grajenega okolja.
|  |  |  | RUSTJEVA HIŠA | PROSTOR DOŽIVETIJ
| e.m. | količina | cena/e.m. | vrednost | vrednost
1. | Dobava in montaža osebnega, hidravličnega dvigala 2:1 tip po izbiri,
npr. Dvigalotehnika Debevc, po izbiri projektanta ali enakovredne kvalitete.
Nosilnost 600 kg oz 8 oseb, zbirno krmiljenje in signalizacijo:
tipkalo iz nerjaveče pločevine s kvadratnimi tipkami z mikropomikom,
osvetljen rob tipk, kazalnik položaja kabine v kabini in v glavni postaji,
v preostalih postajah smerne puščice za nadaljevanje vožnje, avtomatska
vrnitev kabine v glavno postajo v primeru požara, alarm, signal preobremenitve.
Stene dvigalnega jaška so iz armiranega betona velikosti 1560x1675mm,
(cena v gradbenih delih ) in avtomatska teleskopska kabina in 4 kom
avtomatskih teleskopskih vrat, krila in podboji vrat so izdelani iz brušene
brušene nerjaveče pločevine "linen".
Izdelava kabine in ostale obdelave so po detajlu projektanta.
| Vrsta dvigala: | osebno, hidravlično dvigalo 2:1
| Nosilnost: | 600 kg ali 8 osebe
| Število postaj: | 3/1 prehodno
| Število dohodov: | 3/1 na nasprotni strani
| Višina dviga: | cca 5,98 m
| Hitrost vožnje: | 0,6 m/s
| Vrata na jašku: | 4 kos–centralna avtomatska teleskopska, širina 900 mm,
višina 2200mm,oblečena v INOX SB pločevino
| Kabina: | jeklena konstrukcija, prehodna izvedba
| Vrata kabine: | 2 kosa – centralna avtomatska teleskopska, širina 900mm,
višina 2200mm, olečena v INOX SB pločevino, zaščitena–
s fotozaveso po celotni višini –tip: cedes minimax
| Velikost kabine: | 1250 mm širina x 1150 mm dolžina x 2300 mm višina
| Opreme kabine: | stranice iz INOX SB in stekla, strop iz INOX SB pločevine,
razsvetljava indirektna, 2 svetilni mesti, tla – umetni granit90, INOX
ročaj, ventilator, zasilna razsvetljava, kabinsko tipkalo na stranski
stranici dvosmerna govorna naprava
| Jašek: | betonski – ni predmet ponudbe
| Velikost jaška min: | Širina 1560 mm x globina 1675 mm, poglobitev na dnu jaška
1200mm, glava jaška 4080 mm
| Vrsta pogona: | Hidravlično, z vpetjem 2:1, vrvenica na cilindru, agregat
z BLAIN ventili
| Krmilje: | mikroprocesorsko vodenje simplex , mehki zagon, v jašku trak z
magnetnimi trakovi in odjemno glavo signalov ter končna in druga
stikala,zbirni sistem s požarnim povratekom in požarno vožnjo.
| Moč motorja: | 16 kW
| Signalizacija: | Pokazatelj etaž in smer vožnje v vsaki etaži, kvadratna pozivna
tipka z optičnim signalom potrditve poziva
| Tipkalo v kabini: | INOX izvedbe, na stranici kabine poleg vrat, pokazatelj etaž in smer
vožnje, kvadratni pozivniki z optičnimi signali potrditve poziva, alarm
na stalni vir napajanja, zasilna razsvetljava, vsi pokazatelji so
digitalne (LED) izvedbe, dvosmerna govorna naprava.
| kompl | 1 |  | 0
SKUPAJ DVIGALO - RUSTJEVA HIŠA |  |  |  | 0
SKUPAJ DVIGALO - PROSTOR DOŽIVETIJ |  |  |  | 0