## OSNOVA
POPIS DEL
Osnovni podatki o projektni dokumentaciji:
Številčna oznaka načrta in vrsta načrta: | 4 - NAČRT ELEKTRIČNIH INŠTALACIJ IN ELEKTRIČNE OPREME
Investitor: | OBČINA AJDOVŠČINA Cesta 5.maja 6A 5270 Ajdovščina
Vrsta projektne dokumentacije: | PZI
Objekt: | Ureditev površin za kolesarje in pešce ob glavni cesti v mestu Ajdovščina - Odsek 2
Številka projekta: | 14382-2
Številka načrta: | 14382-2_4
Kraj in datum izdelave načrta: | Nova Gorica, marec 2018
|  | PODATKI O VSEBINI POPISA DEL |  | PODATKI O VSEBINI POPISA DEL |  | PODATKI O VSEBINI POPISA DEL
Vrsta del | ELEKTRIČNE INŠTALACIJE | 4. | ELEKTRIČNE INŠTALACIJE | 4. | ELEKTRO INŠTALACIJE | 3. | GRADBENE KONSTRUKCIJE
Osnovni podatki o projektni dokumentaciji:
Oznaka vrste načrta | 4. |  | REKAPITULACIJA
SPLOŠNE OPOMBE K POPISU
Objekt | Ureditev površin za kolesarje in pešce ob glavni cesti v mestu Ajdovščina - Odsek 2 | E1. | GRADBENA DELA
|  | E2. | ELEKTROMONTAŽNA DELA
Faktor Rasti Del | 100% | E3. | ZAŠČITA EE IN TK
|  | E4. | OSTALO
Dodatni Faktor (dobava in montaža) | 100%
DDV | 22%
Cene (DA=1 ali NE=0) | 0
Cene v rekapitulaciji (DA=1 ali NE=0) | 0
OBVEZEN VPIS OSNOVNIH PODATKOV!!!

## REKAPITULACIJA
POPIS DEL
4. | ELEKTRIČNE INŠTALACIJE
REKAPITULACIJA
Vrednosti so v EUR!
E1. | GRADBENA DELA
E2. | ELEKTROMONTAŽNA DELA
E3. | ZAŠČITA EE IN TK
E4. | OSTALO
Nepredvidena dela z vpisom v gradbene knjige (5%):
SKUPAJ:
|  | 22% | DDV:
SKUPAJ Z DDV:

## UVOD V PREDRAČUN
POPIS DEL
4. | ELEKTRIČNE INŠTALACIJE
SPLOŠNE OPOMBE K POPISU
1 | Tam, kjer je v popisu opreme določen kos opisan kot določen tip ali blagovna znamka, se to razume v smislu lažjega opisa: enakovreden ali boljši.
2 | Popis tvori celoto skupaj z grafičnim in teksualnim delom načrta, zato ga je potrebno brati skupaj s celotnim načrtom (grafike, tehnična poročila)
3 | V posameznih postavkah popisa so v cenah materiala zajeti, dobava, prevoz, montaža, preizkus, vgradnja, zidarska pomoč, ožičenje, z veznim in pritrdilnim materialom, drobni material, nastavitve, šolanje uporabnika, usklajevanje z upravljalcem ter pregled el. instalacij z meritvami, razen kjer je eksplicitno drugače navedeno
4 | Ponudnik je dolžan o vsaki ugotovljeni neskladnosti med popisom in tehničnim poročilom in/ali grafičnimi prikazi obvestiti projektanta in investitorja ter zahtevati pojasnilo pred oddajo ponudbe
5 | Investitor bo zagotovil delovne površine v okviru ustreznega delovnega pasu. Na odsekih, kjer bo zaradi objektivnih vzrokov delovni pas ožji od običajnega se gradnja prilagodi dejanskim razmeram na terenu.
6 | Vse ostale površine, ki jih bo izvajalec potreboval za gradnjo in za organizacijo gradbišč, si bo moral priskbeti sam na svoje stroške.
7 | Izvajalec mora omogočati stalen, prost in vzdrževan dostop za potrebe intervencije oz. vzdrževanja
8 | Izvajalec je dolžan izvesti vsa dela kvalitetno, v skladu s predpisi, projektom, tehničnimi pogoji in v skladu z dobro gradbeno prakso.
9 | Izkopi za jarke, kanale in jaške vključujejo odmet na rob jarka oz. na tovorno vozilo in odvoz na deponijo
10 | Izvajalec mora v enotnih cenah upoštevati naslednje stroške, v kolikor le-ti niso upoštevani v posebnih postavkah:
- vse stroške za pridobitev začasnih površin za gradnjo izven delovnega pasu (soglasja, odškodnine, itd.);
- vse stroške v zvezi z začasnim odvozom, deponiranjem in vračanjem izkopanega materiala na mestih, kjer ga ne bo možno deponirati na gradbišču;
- vse stroške za postavitev gradbišča, gradbiščnih objektov, ureditev začasnih deponij, tekoče vzdrževanje in odstranitev gradbišča;
- vse stroške za sanacijo in kultiviranje površin delovnega pasu in gradbiščnih površin po odstranitvi objektov;
- stroške za postavitev objekta s poslovnim prostorom vključno z opremo za dve delovni mesti in za skupne operativne sestanke vel. cca 20 m2 za potrebe investitorja, s tekočim vzdrževanjem in čiščenjem
- vse stroške v zvezi s transporti po javnih poteh in cestah: morebitne odškodnine, morebitne sanacije cestišč zaradi poškodb med gradnjo itd.
- stroške odvoza in zagotovitev odstranjevanja odpadnega gradbenega materiala skladno z zakonodajo na področju ravnanja z odpadki (odvoz na urejene deponije s taksami itd.)
- vsi stroški za zagotavljanje varnosti in zdravja pri delu, zlasti stroške za vsa dela, ki izhajajo iz zahtev Varnostnega načrta
- stroški odvoda meteorne vode iz gradbene jame in vode, ki se izceja iz bočnih strani izkopa, če je potrebno
- stroški dela v kampadah zaradi oteženih geoloških razmer
- stroški dela v nagnjenem terenu
- stroški oteženega izkopa v mokrem terenu, izkop v vodi, prekop potokov itd.
»Vsak ponudnik mora za celoten popis sam vnesti formule za vse zmnožke in seštevke (velja za zmnožke za vsako posamezno postavko, kot tudi za vse skupne seštevke po posameznih sklopih oziroma rekapitulacijah) in poskrbeti, da so formule za izračun predračuna pravilne.«

## 1. Gradbena dela
POPIS DEL
4. |  | ELEKTRIČNE INŠTALACIJE
E1. |  | GRADBENA DELA
Cene na enoto in vrednosti so v EUR brez DDV!
Poz. |  | Opis postavke | Enota | Količina | Cena | Vrednost
GRADBENA DELA
I. | 1 | Izdelava kabelske kanalizacije skladno z grafičnimi prilogami:
|  | - strojni in deloma ročni izkop kabelskega kanala v terenu III. do IV. ktg. | m3 | 208.4
|  | - izdelava podlage iz suhega betona C8/10 v debelini 10cm, polaganje zaščitnih cevi (vključno z distančniki, čepi, tesnili, koleni, ...), obbetoniranje z betonom C12/15, polaganje pocinkanega valjanca FeZn 25x4mm | m3 | 4
|  | - zasip s tamponskim gramozom ter nabijanje po slojih 20cm, polaganje PVC opozorilnega traku | m3 | 16
|  | - izdelava podlage iz peska granulacije 3-7mm v debelini 10cm, polaganje zaščitnih cevi premera (vključno z distančniki, čepi, tesnili, koleni, ...) | m3 | 15
|  | - zasutje s peskom granulacije 3-7mm, polaganje pocinkanega valjanca FeZn 25x4mm | m3 | 24.5
|  | - zasip z izkopanim materialom ter nabijanje po slojih 20cm, polaganje PVC opozorilnega traku | m3 | 135.5
|  | - odvoz odvečnega materiala na deponijo s predajo evidenčnih listov pooblaščenega upraljavca deponije | m3 | 64.7
I. | 2 | Strojni izkop jame dimenzij 1,0 x 1,0 x 1,4 m za izdelavo jaška v terenu III. do IV. ktg., zasip jaška z utrjevanjem ter odvoz odvečnega materiala na deponijo s predajo evidenčnih listov pooblaščenega upraljavca deponije (1,4 m3 x 21) | m3 | 29.4
I. | 3 | Strojni izkop jame dimenzij 1,4 x 1,4 x 1,4 m za izdelavo jaška v terenu III. do IV. ktg., zasip jaška z utrjevanjem ter odvoz odvečnega materiala na deponijo s predajo evidenčnih listov pooblaščenega upraljavca deponije (2,35 m3 x 3) | m3 | 7.05
I. | 4 | Izdelava kabelskih jaškov z betonske cevi fi0,4 m, globine 1,0 m z enojnim LTŽ pokrovom nosilnosti 250kN in napisom ELEKTRIKA | kos | 21
I. | 5 | Izdelava kabelskih jaškov z betonske cevi fi0,6 m, globine 1,0 m z enojnim LTŽ pokrovom nosilnosti 250kN in napisom ELEKTRIKA | kos | 3
I. | 6 | Strojni izkop jame dimenzij 1,0 x 1,0 x 1,0 m za izdelavo temelja droga JR v terenu III. do IV. ktg. (1 m3 x21) | m3 | 21
I. | 7 | Izdelava temelja za drog JR, dimenzij 0,6 x 0,6 x1,0m z razširitvami in uvodi, vgradnja cevi fi250 mm (do globine 0,65m) za postavitev kandelabra, zasutje kandelabra z mivko in zalitje vrha temelja z betonom (0,53 m3 x 21) (drog h=4,5; 6m), komplet z zasipanjem | kos | 21
|  | -odvoz odvečnega materiala na deponijo | m3 | 11.1
I. | 8 | Strojni izkop jame dimenzij 1,2x 1,2 x 1,55 m za izdelavo temelja droga JR v terenu III. do IV. ktg. (2,2 m3 x 4) | m3 | 8.8
I. | 9 | Izdelava temelja za drog JR, dimenzij 0,7 x 0,7 x1,55m z razširitvami in uvodi, vgradnja cevi fi250 mm (do globine 1,0m) za postavitev kandelabra, zasutje kandelabra z mivko in zalitje vrha temelja z betonom (0,9 m3 x 4) (drog h=9,10m), komplet z zasipanjem | kos | 4
|  | -odvoz odvečnega materiala na deponijo | m3 | 3.6
I. | 10 | Izdelava AB temelja za števec kolesarjev s sidrnimi vijaki, komplet z zasipanjem | kos | 1
|  | -odvoz odvečnega materiala na deponijo | m3 | 1
I. | 11 | Rdeča Stigmaflex cev f75mm (koluti) skupaj z original čepi, vodotesnimi spoji, distančniki, koleni, distančniki, … | m | 50
I. | 12 | Rdeča Stigmaflex cev f110 mm (koluti) skupaj z original čepi, vodotesnimi spoji, distančniki, koleni, distančniki, … | m | 510
I. | 13 | Dobava traku Fe-Zn 25x4mm, vključno s križnimi sponkami INOX izvedbe, priključitvami na ozemljilne sisteme, protikorozijsko zaščito z bitumensko maso, …. | m | 580
I. | 14 | Dobava rdečega PVC opozorilnega traku z napisom "POZOR ELEKTRIKA" | m | 540
I. | 15 | Strojno rezanje asfalta ali betona, odstranjevanje asfalta ali betona debeline od 4 do 10 cm, nakladanje in odvoz ruševin na deponijo z upoštevanjem stroškov začasne in končne deponije s predajo evidenčnih listov upravljavca deponije in ureditev okolice | m2 | 70
I. | 16 | Dobava in polaganje asfalta na pripravljeno podlago v sistemu (ocena): - 7cm bitumendrobir - 3cm asfalt beton | m2 | 20
I. | 17 | Dobava in polaganje asfaltbetona na pločnik v debelini 4cm na pripravljeno podlago. | m2 | 30
I. | 18 | Krpanje tlaka, dobava in polaganje naravnega kamna - kamen enak kot obstoječi, deb. 3 cm, v podložni beton C 16/20 deb. 15 cm, armiranega z armaturno mrežo Q 226, komplet z izvedbo fugiranja | m2 | 3
I. | 19 | Dobava betona in priprava betonske podlage v višini 10cm za vse vrste plošč, nakladanje in odvoz odvečnega materiala na deponijo z upoštavanjem stoško v deponije, ureditev okolice | m2 | 17
I. | 20 | Sama dobava pranih betonskih plošč 40x40x3,8cm | m2 | 17
I. | 21 | Odstranitev robnikov in prenos v začasno deponijo z upoštevanjem stroškov začasne deponije ter ponovna namestitev cestnih robnikov položenih na betonsko podlago z zalitjem spojev, ureditev okolice | m | 5
I. | 22 | Rušenje armiranobetonskega temelja svetilke do globine 0,5m, nakladanje in odvoz ruševin ter stroški začasne in končne deponije, čiščenje okolice, rekultivacija | kos | 6
I. | 23 | Izvedba preboja jaška ali temelja za potrebe navezave s kabelsko kanalizacijo komplet z zidarsko obdelavo uvoda | kpl | 6
I. | 24 | Drobni material (1%) | kpl | 1
GRADBENA DELA - SKUPAJ:
DELNA REKAPITULACIJA - E1.GRADBENA DELA
Vrednosti so v EUR brez DDV!
| I. | GRADBENA DELA
E1.GRADBENA DELA - SKUPAJ:

## 2.Elektromontažna dela
POPIS DEL
4. |  | ELEKTRIČNE INŠTALACIJE
E2. |  | ELEKTROMONTAŽNA DELA
Cene na enoto in vrednosti so v EUR brez DDV!
Poz. |  | Opis postavke | Enota | Količina | Cena | Vrednost
| I. | JR
I. | #REF! | Kabel NAYY-J 4x16+2,5mm2 uvlečen v kabelsko kanalizacijo | m | 750
I. | 1 | Pazljiva demontaža drogu z uporabo dvigala, odklopom napajalnega voda in rušitvenimi deli | kpl | 5
I. | 2 | Ponovna montaža drogu z uporabo dvigala ter priklop na napajanje | kpl | 4
I. | 2 | Konzolni drog cestne razsvetljave (konusni) višine h=9,8m (9m nad nivojem terena) s konzolo dolžine 2,5m za montažo v temelj , prilagojen za direktno montažo svetilke (fi 60 mm), z odprtino za uvod kablov, vročecinkane izvedbe, vijaki INOX (2x), s priključno ploščo ( kot npr: PVE - Stanovnik) in kompletnim ožičenjem (NYY-J 4x2,5 mm2), postavljen v temelj (III. vetrovna cona) | kpl | 3
I. | 4 | Pocinkana konzola za namestitev dodatne svetilke na drog z možnostjo direktne montaže svetilke (fi 60 mm) | kpl | 3
I. | 5 | Raven drog cestne razsvetljave (reducirani) višine h=5m (4,5m nad nivojem terena) za montažo v temelj , prilagojen za direktno montažo svetilke (fi 60 mm), z odprtino za uvod kablov, vročecinkane izvedbe, vijaki INOX (2x), s priključno ploščo ( kot npr: PVE - Stanovnik) in kompletnim ožičenjem (NYY-J 4x2,5 mm2), postavljen v temelj (III. vetrovna cona) | kpl | 16
I. | 6 | Raven drog cestne razsvetljave (reducirani) višine h=6,8m (6m nad nivojem terena) za montažo v temelj , prilagojen za direktno montažo svetilke (fi 60 mm), z odprtino za uvod kablov, vročecinkane izvedbe, vijaki INOX (2x), s priključno ploščo ( kot npr: PVE - Stanovnik) in kompletnim ožičenjem (NYY-J 4x2,5 mm2), postavljen v temelj (III. vetrovna cona) | kpl | 6
I. | 7 | Drog cestne razsvetljave (reducirani) višine h=11m (10m nad nivojem terena) za montažo v temelj , prilagojen za direktno montažo svetilke (fi 60 mm), z odprtino za uvod kablov, vročecinkane izvedbe, vijaki INOX (2x), s priključno ploščo ( kot npr: PVE - Stanovnik) in kompletnim ožičenjem (NYY-J 4x2,5 mm2), postavljen v temelj (III. vetrovna cona) | kpl | 1
I. | 8 | Svetilka javne razsvetljave z ravnim varnostno kaljenim steklom, zgornji del svetilke in predstikalna omarica tlačno ulitega aluminija, kompenzirana z redukcijsko vezavo, zaščitna stopnja IP66, zaščitni razred II, primerna za direktno montažo na 6m drog pod nagibnim kotom 0 stopinj, priključnimi sponkami, kot npr. 3315 Pordoi , 70W (Disano) z metalhalogenidno sijalko cevaste oblike in z navojnim vložkom -1x JM-T 70W - 5300lm | kos | 5
I. | 9 | Svetilka javne razsvetljave z ravnim varnostno kaljenim steklom, zgornji del svetilke in predstikalna omarica tlačno ulitega aluminija, kompenzirana z redukcijsko vezavo, zaščitna stopnja IP66, zaščitni razred II, primerna za direktno montažo na 10m drog pod nagibnim kotom 0 stopinj, priključnimi sponkami, kot npr. 1669 Mini Brera, 100W (Disano) z metalhalogenidno sijalko 100W | kos | 1
I. | 10 | LED svetilka javne razsvetljave z ravnim varnostno kaljenim steklom, zgornji del svetilke in predstikalna omarica tlačno ulitega aluminija, zaščitna stopnja IP66, zaščitni razred II, primerna za direktno montažo na 6m drog pod nagibnim kotom 0 stopinj, priključnimi sponkami, kot npr. Sella 1 -ST (3290), 8LED 19W CLD CELL (Disano), 3000K, 3000lm z integrirano individualno redukcijo svetlobnega toka | kos | 16
I. | 11 | Pazljiva demontaža obstoječih svetilk z uporabo dvižne košare ter predaja svetilk upravljalcu JR omrežja | kpl | 7
I. | 12 | Ponovna montaža svetilk z uporabo dvižne košare do njihovega funkcionalnega delovanja | kpl | 4
I. | 12 | Komplet dobava in montaža digitalnega števeca kolesarjev do njegovega funkcionalega delovanja z izvedbo napajanja: Način zaznavanja: induktivna zanka Smer zaznave: obojestranski promet Spominska enota za beleženje statistike: minimalno 800.000 meritev Vrsta komunikacije: GPRS, Ethernet Napajanje: 230V Stopnja zaščite:IP 65 Temperatura delovanja: -10C° do +60C° Prikazovalnik števila kolesarjev LED RGB prikazovalnik Velikost znakov za dnevno štetje 90 mm Število znakov dnevno štetje 4 Število znakov letno število: 6 Samodejno prilagajanje osvetlitve Prikaz zunanje temperature Možnost: - Povezave v spletno okolje z zajemom statističnih podatkov in sicer: dnevno število kolesarjev, letno število, izračun povprečnega števila na uro, grafični prikaz statističnih rezultatov, frekvence; histogrami (ločeno gleda na smer vožnje in komulativno) Osnovni komplet: - nosilne objemke za namestitev na steber - akumulator 12 V/20 Ah - polnilec za akumulator / usmernik za priklop na sistem javne razsvetljave | kpl | 1
- programska oprema za prenos in obdelavo podatkov - spletna aplikacija - GPRS modem za povezavo v spletno aplikacijo
I. | 14 | Drobni material (1%) | kpl | 1
I. JR - SKUPAJ:
DELNA REKAPITULACIJA - E2. ELEKTROMONTAŽNA DELA
Vrednosti so v EUR brez DDV!
| I. | JR
E2.ELEKTROMONTAŽNA DELA - SKUPAJ:

## 3. Zaščita EE in TK
E1. |  | ZAŠČITA TK VODOV
Opombe:
Cene na enoto in vrednosti so v EUR brez DDV!
Poz. |  | Opis postavke | Enota | Količina | Cena | Vrednost
| I. | DELA
OPOMBA! Obračun del v zvezi s prestavitvami se izvede po dejanskih količinah opravljenega dela in vgrajanega materiala z vpisom v gradbenih knjigah. Zaščite se izvedejo v obsegu in na način kot ga odredi nadzor upravlalca TK in elektro vodov na mestu samem.
I. | #REF! | Dodatek za pazljiv ročni in deloma strojni izkop obstoječega TK voda za l=250m | m3 | 120
I. | 1 | Priprava posteljice iz peska granulacije 3-7mm (10cm) v jarku širine 0,4m ter zasipom iz peska (20cm) komplet z nabijanjem v plasteh polaganje PVC cevi premera (vključno z distančniki, čepi, tesnili, koleni, ...) oziroma kabla | m3 | 24
I. | 2 | Izdelava podlage iz suhega betona MB20 v debelini 10cm, polaganje stigmaflex cevi premera (vključno z distančniki, čepi, tesnili, koleni, ...), obbetoniranje z betonom MB20, polaganje pocinkanega valjanca FeZn 25x4mm | m3 | 36
I. | 3 | Dobava, polaganje in spajanje kabelske kanalizacije za zaščito TK ali EE kabla - STG cev prereza fi=110 mm. Z eventuelnim razrezom cevi po dolžini in vstavljanjem kabla v cev. | m | 500
I. | 4 | Demontaža AB plošče jaška oziroma LTŽ pokrova ter njegova višinska uskalditev z višinskim stanjem povoznih površin s pokrovom 60x60 za težki promet | kos | 10
I. | 5 | Dobava pocinkanega valjanca FeZn 25x4mm, vključno s križnimi sponkami INOX izvedbe, priključitvami na ozemljilne sisteme, protikorozijsko zaščito z bitumensko maso, …. | m | 100
I. | 6 | Dobava rdečega PVC opozorilnega traku z napisom "POZOR TELEKOM KABEL" | m | 250
I. DELA - SKUPAJ:
DELNA REKAPITULACIJA - E1.ZAŠČITA TK VODOV
Vrednosti so v EUR brez DDV!
| I. | DELA
E1.ZAŠČITA TK VODOV - SKUPAJ:

## 3.Ostalo
POPIS DEL
4. |  | ELEKTRIČNE INŠTALACIJE
E3. |  | OSTALO
Cene na enoto in vrednosti so v EUR brez DDV!
Poz. |  | Opis postavke | Enota | Količina | Cena | Vrednost
| I. | OSTALO
I. | #REF! | Zaščita in zavarovanje gradbišča | kpl | 1
I. | 1 | Zakoličbe obstoječih ter predvidenih vodov in naprav | kpl | 1
I. | 2 | Priprava osnov za izdelavo PID in NOV dokumentacije. | kpl | 1
I. | 3 | Izdelava PID in NOV dokumentacije. | kpl | 1
I. | 4 | Nadzor s strani distribucijskega elektro podjetja (po dejanskih stroških)
|  | -ocena | ur | 8
I. | 5 | Nadzor s strani Telekoma (po dejanskih stroških)
|  | -ocena | ur | 24
I. | 6 | Projektantski nadzor (po dejanskih stroških)
|  | -ocena | ur | 8
I. OSTALO - SKUPAJ:
REKAPITULACIJA - E3. OSTALO
Vrednosti so v EUR brez DDV!
| I. | OSTALO
E3.OSTALO - SKUPAJ:

## HPR_SD_stara verzija (hidden)
POPIS MATERIALA IN DEL S PREDRAČUNOM
HIŠNI PRIKLJUČKI - STROJNA DELA (N)
Z. ŠT. | VRSTA DELA | KOS |  |  | CENA/ENOTO SIT/ENOTO | CENA SIT
1
1 | Cev iz PE - SDR 11 Cev iz PE, po DIN8074 in ISO/DIS 4437, SDR 11 (serija 5) skupaj z dodatkom za razrez.
| PE 32x3,0 |  | m | 1.0646 | #REF! | #REF!
| PE 63x5,8 |  | m | 7.2395 | #REF! | #REF!
2 | Cevi iz jekla: Jeklena brezšivna srednjetežka črna cev po JUS C.B5.225, material Č.1212, skupaj z loki, varilnim, tesnilnim in pritrdilnim materialom in dodatkom za razrez.
| DN 25 (33,7x3,25) |  | m | 4.3376 | #REF! | #REF!
| DN 50 (60,3x3,65) |  | m | 5.8534 | #REF! | #REF!
3 | Uvodnice: Sklop sestavljen iz prehodnega kosa PE/jeklo, jeklene brezšivne srednjetežke črne cevi po JUS C.B5.225, material Č.1212, zaščitne
cevi in krogelne pipe s termičnim varovalom (ali posebej prigrajenim zapornim elementom s termičnim varovalom) in s čepom. Pipa oziroma zaporni element morata biti skladna z VP 301.
V ceni sklopa je zajeta vgradnja skupaj z vrtanjem zidu in vzpostavitvijo v prvotno stanje.
| DN 25 (izvedba A) |  | kos | 245.1219 | #REF! | #REF!
| DN 25 (izvedba C) |  | kos | 292.6829 | #REF! | #REF!
| DN 50 (izvedba A) |  | kos | 392.6829 | #REF! | #REF!
| DN 50 (izvedba C) |  | kos | 507.3171 | #REF! | #REF!
4 | Uvodnica - D2: Sklop sestavljen iz prehodnega kosa PE/jeklo, jeklene brezšivne srednjetežke črne cevi po JUS C.B5.225, material Č.1212, zaščitne cevi, krogelne pipe s čepom in iz omarice za požarno pipo, izdelane iz
nerjaveče pločevine po delavniški risbi proizvajalca, prirejene za pritrditev na zid dimenzije 250x300x200 mm z napisom: GLAVNA PLINSKA POŽARNA PIPA. V ceni sklopa je zajeta vgradnja.
| DN 25 (izvedba D) |  | kos | 206 | #REF! | #REF!
5 | Lok 450 Lok iz trdega PE, 450.
| PE 32 |  | kos | 7.0057 | #REF! | #REF!
| PE 63 |  | kos | 27.8774 | #REF! | #REF!
6 | Lok 900 Lok iz trdega PE, 900.
| PE 32 |  | kos | 6.1566 | #REF! | #REF!
| PE 63 |  | kos | 24.1318 | #REF! | #REF!
7 | T-kos Odcepni T-kos iz trdega PE.
| PE 32/32 |  | kos | 17.058 | #REF! | #REF!
| PE 63/63 |  | kos | 30.7135 | #REF! | #REF!
8 | Cevna kapa Cevna kapa iz trdega PE.
| PE 32 |  | kos | 5.7279 | #REF! | #REF!
| PE 63 |  | kos | 18.4172 | #REF! | #REF!
9 | Reducirni kos Reducirni kos iz trdega PE.
| PE 63/32 |  | kos | 10.4024 | #REF! | #REF!
10 | Prehodni kos Prehodni kos PE/jeklo.
| PE 32/DN 25 |  | kos | 21.9195 | #REF! | #REF!
| PE 63/DN 50 |  | kos | 34.2829 | #REF! | #REF!
11 | Jekleni izolirni kos Jekleni izolirni kos po DIN 3389, z navojnima priključkoma, material Č.1212, skupaj s tesnilnim materialom.
| DN 25 |  | kos | 45.7317 | #REF! | #REF!
12 | Obojka Elektrovarilna obojka iz trdega PE, skupaj z varjenjem.
| PE 32 |  | kos | 8.5443 | #REF! | #REF!
| PE 63 |  | kos | 19.2404 | #REF! | #REF!
13 | Sedlo Elektrovarilno sedlo z obojko iz trdega PE, skupaj z varjenjem.
| PE 110/63 |  | kos | 65.6098 | #REF! | #REF!
| PE 160/63 |  | kos |  | #REF! | #REF!
| PE 225/63 |  | kos | 43.2561 | #REF! | #REF!
14 | Navrtalno sedlo Elektrovarilno navrtalno sedlo iz trdega PE, skupaj z varjenjem.
| PE 63/32 |  | kos | 51.4327 | #REF! | #REF!
| PE 110/32 |  | kos | 67.3163 | #REF! | #REF!
| PE 160/32 |  | kos | 114.2951 | #REF! | #REF!
| PE 225/32 |  | kos | 179.1098 | #REF! | #REF!
| PE 110/63 |  | kos | 108.3332 | #REF! | #REF!
| PE 160/63 |  | kos | 140.2365 | #REF! | #REF!
| PE 225/63 |  | kos | 169.6829 | #REF! | #REF!
15 | Navrtalna ogrlica Cevna navrtalna ogrlica iz trdega PE za izvedbo odcepa na PVC plinovodu z vgradbilno garnituro.
| PVC 50 / PE 32 |  | kos | 59.4 | #REF! | #REF!
| PVC 100 / PE 32 |  | kos | 77.7 | #REF! | #REF!
| PVC 100 / PE 63 |  | kos | 125 | #REF! | #REF!
16 | Ogrlica Cevna ogrlica iz trdega PE za izvedbo odcepa na PVC plinovodu z vgradbilno garnituro.
| PVC 50 / PE 32 |  | kos | 59.4 | #REF! | #REF!
| PVC 100 / PE 32 |  | kos | 77.7 | #REF! | #REF!
| PVC 100 / PE 63 |  | kos | 125 | #REF! | #REF!
17 | Krogelna pipa PE - vgradna Krogelna pipa iz trdega PE tlačne stopnje NP 4, z vgradbilno garnituro in prilagoditvijo dolžine vgradbilne garniture na terenu, skupaj z varjenjem.
| DN 50 |  | kos | 409.9614 | #REF! | #REF!
18 | Omarica - D: Omarica za požarno pipo, izdelana iz nerjaveče pločevine po delavniški risbi proizvajalca, prirejena za pritrditev na zid s pocinkano zaščitno cevjo in z napisom: GLAVNA PLINSKA POŽARNA PIPA.
| 250x300x200 mm |  | kos | 54.8781 | #REF! | #REF!
| 350x400x250 mm |  | kos | 67.0732 | #REF! | #REF!
19 | Omarica - E: Omarica za požarno pipo, izdelana iz nerjaveče pločevine po delavniški risbi proizvajalca, prirejena za pritrditev na zid in z napisom: GLAVNA PLINSKA POŽARNA PIPA.
| 250x300x200 mm |  | kos | 54.8781 | #REF! | #REF!
| 350x400x250 mm |  | kos | 67.0732 | #REF! | #REF!
20 | Krogelna pipa - jeklo: Krogelna pipa z navojnima priključkoma, tlačne stopnje NP 4, standardne dolžine, atestirana za zemeljski plin, z ročko za posluževanje, skupaj z izolirnim kosom in tesnilnim materialom.
| DN 25 |  | kos | 20.5024 | #REF! | #REF!
| DN 50 |  | kos | 72.7188 | #REF! | #REF!
21 | Izpihovalna cev v omarici Izpihovalna cev, izdelana iz jeklene cevi 21,3x2,65 zaprto z navojnim čepom DN 15, skupaj z varilnim, tesnilnim in vijačnim materialom.
(izdelano po priloženi skici).
|  |  | kos | 43 | #REF! | #REF!
22 | Cestna kapa: Litoželezna zaščitna cestna kapa, material SL 18, z napisom plin na pokrovu, zaščitena z bitumnom.
| DN 190 |  | kos | 101.1465 | #REF! | #REF!
23 | Prirobnica: Jeklena prirobnica z grlom, izdelana po JUS M.B6.163, NP 16, material Č.0361, skupaj z varilnim, tesnilnim in vijačnim materialom.
| 50/60,3 |  | kos | 12.856 | #REF! | #REF!
| 80/88,9 |  | kos | 17.8837 | #REF! | #REF!
| 100/114,3 |  | kos | 39.2687 | #REF! | #REF!
24 | Slepa prirobnica: Jeklena slepa prirobnica, izdelana po JUS M.B6.191, NP 16, material Č.0361, oblika B, skupaj s tesnilnim in vijačnim materialom.
| B 50 |  | kos | 39.6781 | #REF! | #REF!
| B 80 |  | kos | 52.7317 | #REF! | #REF!
| B 100 |  | kos | 64.4512 | #REF! | #REF!
25 | Podpore: Cevne podpore, izdelane iz jeklenih profilov in cevnih objemk, skupaj z montažo v zid ali varjenjem na nosilno konstrukcijo in opleskane po predhodnem čiščenju in pleskanju s temeljno barvo.
|  |  | kg | 4.5244 | #REF! | #REF!
26 | Preboj: Zaščitna cev pri preboju skozi zid, zaščitena pred korozijo in zatesnjena s trajno elastičnim materialom, izdelana po priloženi skici.
| DN 40 |  | kos | 49.1463 | #REF! | #REF!
| DN 65 |  | kos | 65 | #REF! | #REF!
27 | Zaščitna cev: Zaščitna cev pri omarici za glavno plinsko požarno pipo, zaščitena pred korozijo in zatesnjena s trajno elastičnim materialom, izdelana po priloženi skici.
| DN 40 |  | kos | 49.1463 | #REF! | #REF!
| DN 65 |  | kos | 65 | #REF! | #REF!
28 | Zaščita vidnih cevi: Zaščita vidnih cevi s pleskanjem po predhodnem čiščenju in pleskanju s temeljno barvo.
|  |  | m2 | 7.5366 | #REF! | #REF!
29 | Izolacija podometnih cevi: Izolacija podometnih cevi z izolacijskim in zaščitnim trakom po predhodnem čiščenju do kovinskega sijaja in premazu s prajmerjem.
|  |  | m2 | 14.0366 | #REF! | #REF!
30 | Pozicijska tablica: Pozicijska tablica za oznako armatur hišnega priključka, skupaj s pritrdilnim materialom in izmero.
|  |  | kos | 35.815 | #REF! | #REF!
31 | Tlačni preizkus Tlačni preizkus hišnih priključkov izvedenih po navodilih iz projekta, izdaja atesta.
|  |  | m | 3.2317 | #REF! | #REF!
32 | Pomožna gradbena dela: Pomožna gradbena dela, zarisovanje, vrtanje zidov, beljenje zidov, vzpostavitev v prvotno stanje.
|  |  | ocena |  |  | #REF!
33 | Nepredvidena dela: Nepredvidena dela, stroški nadzora, splošni, manipulativni, transportni in zavarovalni stroški.
|  |  | 6% |  |  | #REF!
| SKUPAJ |  |  | SIT |  | #REF!